## 表10.2.2-4 招标控制价扉页
|  | 报业大楼3楼西面办公室装修工程 |  |  |  | 工程
发 包 控 制 价
招标控制价 | （小写）： |  | 1364312元
| （大写）： |  | 壹佰叁拾陆万肆仟叁佰壹拾贰元整
招 标 人： |  |  |  | 造价咨询人：
| (单位盖章) |  |  |  | (单位盖章)
法定代理人 或其授权人： |  |  |  | 法定代理人 或其授权人：
| (签字或盖章) |  |  |  | (签字或盖章)
编 制 人： |  |  |  | 复 核 人：
| (造价人员签字盖专用章) |  |  |  | (造价工程师签字盖专用章)
编 制 时 间： |  |  |  | 复 核 时 间：

## 表10.2.2-11 编制说明
【表10.2.2-11】
编 制 说 明
工程名称：报业大楼3楼西面办公室装修工程 |  | 第 1 页 共 2 页
一、工程概况 本工程为报业大楼3楼西面办公室装修工程。 主要招标内容：设计施工图范围内的墙地面改造、强弱电改造等工程。 二、定额使用及清单编制依据 1、《浙江省建设工程计价规则.2018版》； 2、《建设工程工程量清单计价规范（GB50500-2013）》； 3、《浙江省房屋建筑与装饰工程预算定额.2018版》、《浙江省通用安装工程预算定额.2018版》； 4、《浙江省建设工程施工机械台班费用定额.2018版》； 5、《浙江省建设工程工程量清单计价指引（市政工程）》； 6、《房屋建筑与装饰工程工程量计算规范》（GB50854-2013）；《通用安装工程工程量计算规范》（GB50586-2013）； 7、《关于印发建设工程工程量计算规范（2013）浙江省补充规定的通知》（浙建站计[2013]63号）； 8、《关于增值税调整后我省建设工程计价依据增值税税率及有关计价调整的通知》（浙建建发[2019]92号）； 9、其它有关建设工程计价的现行法规及规范性文件。 三、工程等级划分及取费 采用国标13清单编制增值税计税法： 1、建筑装饰工程取费按市区单独装饰工程中值计取：企业管理费按16.53%(含安责险1.37%)、利润按7.62%、安全文明施工费按6.57%、规费按27.92%、税金按9%计取 2、安装工程取费按市区水、电、暖通、消防、智能、自控及通信安装工程中值计取：企业管理费按23.09%(含安责险1.37%)、利润按10.4%、安全文明施工费按8.17%、规费按30.63%、税金按9%计取。 根据《省建设厅关于调整建筑工程安全文明施工费的通知》,安全文明施工基本费中增加疫情常态化防控和"智慧工地"增加费两项费用，安全文明施工基本费按照《浙江省建设工程计价规则（2018版）》的费率乘以1.15系数 四、材料价格 招标控制价中的，人工价格按《绍兴造价管理信息》2024-10期（诸暨）；按主要材料信息价按《绍兴造价管理信息》（诸暨价）2024-10期、《杭州造价管理信息》2024-10期、《浙江造价管理信息》2024-10期，无信息价部分参考市场价。 部分项目单价，详见《取定价/暂定价表》，价格所含工作内容详见相关清单项目的特征描述。 五、业主及设计要求 六、其他说明 1、场外运输本预算中已作综合考虑，实际不同不作调整。 2、本工程中砼均按非泵送商品砼计算，砂浆按预拌砂浆计入。 3、工程量不明确部分暂按设计图纸中工程量表计入，结算时按实调整。 4、大型机械进出场费未计取，实际施工采用的机械类型、配置数量等不同结算时不予调整。 5、电气由配电箱起算，进线电缆暂按10米计入，吊顶内配管方式未明确，按暗敷考虑计入，结算时按实调整。
【表10.2.2-11】
编 制 说 明
工程名称：报业大楼3楼西面办公室装修工程 |  | 第 2 页 共 2 页
6、经建设单位确认柜内设备及无线AP业主自理，弱电系统其它按图计入，结算时按实调整。 7、消防系统利用原有局部点位移位修改，按专业工程暂估价50000元计入，结算时按实调整。 8、防排烟系统由设计确认利用原有，只更换风口及风阀。 9、家具配套插座由设计确认为地插。 10、线缆WDZB1、WDZB1N按信息价WDZB、WDZBN计入，结算时按实调整。 11、抗震支架需厂家深化按专业工程暂估价2000元计入，结算时按实调整。 12、原有墙地面开孔及封堵不详，按专业工程暂估价1000元计入，结算时按实调整。 13、空调铜管保温厚度不详，暂按冷凝水保温厚度计入，结算时按实调整。 14、本工程暂列金额按50000元计入。 15、经业主及设计现场确认，石材窗台板为原有，不计入预算 16、其他未尽事项详见预算书及施工图设计。

## 表10.2.2-12 招标控制价费用表
【表10.2.2-12】
招标控制价费用表
工程名称：报业大楼3楼西面办公室装修工程 |  |  |  |  | 第 1 页 共 1 页
序号 | 工程名称 | 金额(元) | 其中：（元） |  |  |  | 备注
|  |  | 暂估价 | 安全文明施工基本费 | 规费 | 税金
1 | 办公室装修改造工程 | 1364311.53 | 214534.73 | 12021.32 | 49217.61 | 112649.58
1.1 | 房屋建筑与装饰 | 831630.62 | 137516.32 | 8288.48 | 35222.9 | 68666.75
1.2 | 通用安装工程 | 532680.91 | 77018.41 | 3732.84 | 13994.71 | 43982.83
合计 |  | 1364311.53 | 214534.73 | 12021.32 | 49217.61 | 112649.58

## 云计价暂、取定价表20210929
标底暂取定价格表
工程名称：报业大楼3楼西面办公室装修工程 | [6 empty] | 第 1 页 共 2 页
序号 | 材料类型 | 材料名称、规格、型号 | 计量单位 | 工程量 | 单价（除税） | 单价（含税） |  | 税率(%)
1 | 材料取定价 | 地砖800×800 | m2 | 179.6482 | 75.22 | 85 |  | 13
2 | 材料取定价 | 地砖400×400 | m2 | 29.2177 | 58.41 | 66 |  | 13
3 | 材料取定价 | 过道2B立面定制木饰面 | m2 | 1.8988 | 350 | 395.5 |  | 13
4 | 材料取定价 | 过道1B立面定制木饰面 | m2 | 5.8176 | 350 | 395.5 |  | 13
5 | 材料取定价 | 黑色地砖200宽 | m2 | 16.9444 | 75.22 | 85 |  | 13
6 | 材料取定价 | 成品金属踢脚板 | m2 | 44.0436 | 284 | 320.92 |  | 13
7 | 材料取定价 | 双向气流嵌入式室内机VRF22C（制冷量2.2KW、制热量2.5KW、功率：77W）（成套取定价含减震器） | 台(套) | 1 | 3345 | 3779.85 |  | 13
8 | 材料取定价 | 分液器(分支器)φ12.7 | 个 | 2 | 39.82 | 45 |  | 13
9 | 材料取定价 | 环绕气流嵌入式室内机VRF90F（制冷量9.0KW、制热量10.0KW、功率：111W）（成套取定价含减震器） | 台(套) | 3 | 3267 | 3691.71 |  | 13
10 | 材料取定价 | 环绕气流嵌入式室内机VRF112F（制冷量11.2KW、制热量12.5KW、功率：156W）（成套取定价含减震器） | 台(套) | 8 | 3541 | 4001.33 |  | 13
11 | 材料取定价 | 线控器 | 个 | 28.28 | 159 | 179.67 |  | 13
12 | 材料取定价 | 环绕气流嵌入式室内机VRF36F（制冷量3.6KW、制热量4.0KW、功率：53W）（成套取定价含减震器） | 台(套) | 7 | 2792 | 3154.96 |  | 13
13 | 材料取定价 | 环绕气流嵌入式室内机VRF56F（制冷量5.6KW、制热量6.3KW、功率：74W）（成套取定价含减震器） | 台(套) | 3 | 3050 | 3446.5 |  | 13
14 | 材料取定价 | 环绕气流嵌入式室内机VRF71F（制冷量7.1KW、制热量8.0KW、功率：86W）（成套取定价含减震器） | 台(套) | 5 | 3133 | 3540.29 |  | 13
15 | 材料取定价 | UPVC塑料管DN32(取定价） | m | 182.2124 | 11.504 | 13 |  | 13
16 | 材料取定价 | 分液器(分支器)φ53.98 | 个 | 1 | 106 | 119.78 |  | 13
17 | 材料取定价 | 变频多联式空调室外机RUXYQ64CA（成套取定价含减震垫） | 台(套) | 1 | 120296 | 135934.48 |  | 13
18 | 取定材料单价 | 分液器(分支器)φ41.3 | 个 | 1 | 106 | 119.78 |  | 13
19 | 取定材料单价 | 分液器(分支器)φ19.05 | 个 | 5 | 51.33 | 58 |  | 13
标底暂取定价格表
工程名称：报业大楼3楼西面办公室装修工程 | [6 empty] | 第 2 页 共 2 页
序号 | 材料类型 | 材料名称、规格、型号 | 计量单位 | 工程量 | 单价（除税） | 单价（含税） |  | 税率(%)
20 | 取定材料单价 | 分液器(分支器)φ28.58 | 个 | 9 | 79.65 | 90.01 |  | 13
21 | 取定材料单价 | 分液器(分支器)φ34.9 | 个 | 2 | 79.65 | 90.01 |  | 13
22 | 取定材料单价 | 分液器(分支器)φ22.2 | 个 | 4 | 51.33 | 58 |  | 13
23 | 取定材料单价 | 分液器(分支器)φ15.88 | 个 | 3 | 39.82 | 45 |  | 13
24 | 综合取定价 | 350宽定制木饰面储物柜 | m2 | 117.95 | 700 | 700 |  | 0
25 | 综合取定价 | 地砖美缝 | m2 | 180.86 | 25 | 26.5 |  | 6
26 | 综合取定价 | 成品装饰木门及门套 | m2 | 29.88 | 800 | 848 |  | 6
27 | 综合取定价 | 定制木饰面书柜 | m2 | 19.06 | 700 | 742 |  | 6
28 | 综合取定价 | 铝合金玻璃隔断(夹百叶)，玻璃为6+124+6mm厚双钢化中空玻璃 | m2 | 65.01 | 600 | 636 |  | 6
29 | 综合取定价 | 窗帘 | m | 99.7 | 75 | 79.5 |  | 6
30 | 综合取定价 | 建筑垃圾外运 | m3 | 167.3354 | 94.34 | 100 |  | 6
31 | 综合取定价 | 材料上楼搬运费 | 项 | 1 | 4000 | 4000 |  | 0
32 | 材料暂定价 | 定制铝板 | m2 | 27.456 | 278 | 314.14 |  | 13
33 | 材料暂定价 | 4.5mm厚地胶布 | m2 | 635.305 | 110 | 124.3 |  | 13
34 | 材料暂定价 | 台盆龙头(成套暂定价) | 个 | 2.02 | 176.991 | 200 |  | 13
35 | 材料暂定价 | 瓷蹲式大便器 手押阀冲洗(成套暂定价) | 个 | 6.06 | 531 | 600.03 |  | 13
36 | 材料暂定价 | 嵌入式600*600LED平面灯50W | 套 | 83.83 | 115 | 129.95 |  | 13
37 | 材料暂定价 | 4500*300LED内嵌平板灯50W | 套 | 6.06 | 443 | 500.59 |  | 13
38 | 材料暂定价 | 空调控制电缆(暂定价) | m | 169.5761 | 6.988 | 7.9 |  | 13
39 | 材料暂定价 | 机柜(成套暂定价) | 个 | 1 | 1593 | 1800.09 |  | 13
40 | 材料暂定价 | 配电箱AL1(成套暂定价) | 台 | 1 | 2655 | 3000.15 |  | 13
41 | 材料暂定价 | 门禁主机(暂定价) | 台 | 1 | 885 | 1000.05 |  | 13
42 | 综合暂定价 | 小便器感应器更换 | 个 | 3 | 600 | 600 |  | 0
43 | 综合暂定价 | 布展定制及安装 | 项 | 1 | 60000 | 63600 |  | 6

## 表10.2.2-29 主要工日一览表【办公室装修改造工程】
【表10.2.2-29】
主要工日一览表
工程名称：办公室装修改造工程 |  |  | 标段： |  | 第 1 页 共 1 页
序号 | 工日名称（类别） | 单位 | 数量 | 单价（元） | 合价(元) | 备注
1 | 二类人工 | 工日 | 508.5144 | 149 | 75768.65
2 | 三类人工 | 工日 | 654.4674 | 171 | 111913.93

## 表10.2.2-31 主要材料和工程设备一览表【办公室装修
【表10.2.2-31】
主要材料和工程设备一览表
工程名称：办公室装修改造工程 |  |  | 标段： |  | 第 1 页 共 5 页
序号 | 名称、规格、型号 | 单位 | 数量 | 单价（元） | 合价(元) | 备注
1 | 镀锌铁丝 φ1.2~1.8 | kg | 10.3801 | 4.25 | 44.12
2 | 镀锌铁丝 综合 | kg | 0.19595 | 4.25 | 0.83
3 | 镀锌圆钢 φ5.5~9 | kg | 0.84229 | 4.77 | 4.02
4 | 扁钢 Q235B 综合 | kg | 8.3655 | 3.593 | 30.06
5 | 镀锌铁丝 | kg | 0.34975 | 4.25 | 1.49
6 | 低碳钢焊条 J427 φ3.2 | kg | 5.7281 | 6.81 | 39.01
7 | 镀锌铁丝 18# | kg | 21.4625 | 4.25 | 91.22
8 | 复合硅酸盐水泥 P·C 32.5R综合 | kg | 170.108 | 0.301 | 51.2
9 | 普通硅酸盐水泥 P·O 42.5综合 | kg | 945.2584 | 0.407 | 384.72
10 | 白色硅酸盐水泥 425#、二级白度 | kg | 23.3726 | 0.407 | 9.51
11 | 黄砂 毛砂 | m3 | 0.0702 | 187.2 | 13.14
12 | 黄砂 净砂 | t | 3.4858 | 151 | 526.36
13 | 黄砂 净砂(中粗砂) | m3 | 0.4 | 196.3 | 78.52
14 | 碎石 综合 | m3 | 0.60014 | 151.2 | 90.74
15 | 石灰膏 | m3 | 0.1443 | 275.4 | 39.74
16 | 羧甲基纤维素 | kg | 1.9637 | 13.403 | 26.32
17 | 烧结粉煤灰砖 240×115×53 | 千块 | 0.1248 | 316.2 | 39.46
18 | 干混地面砂浆 DS M15.0 | kg | 6176.7681 | 0.248 | 1531.84
19 | 干混地面砂浆 DS M20.0 | kg | 1719.8679 | 0.255 | 438.57
20 | 阻燃板 δ12 | m2 | 45.339 | 33.89 | 1536.54
21 | 胶木板 | kg | 0.12426 | 21.104 | 2.62
22 | 阻燃板 δ15 | m2 | 165.7262 | 41.62 | 6897.53
23 | 阻燃板 δ12 | m2 | 11.2455 | 33.89 | 381.11
24 | 纸面石膏板 1200×2400×9.5 | m2 | 1386.7409 | 26.55 | 36817.97
25 | 纸面石膏板 1200×2400×12 | m2 | 667.2064 | 15.93 | 10628.6
26 | 无机涂料 | kg | 911.4118 | 10.62 | 9679.19
27 | 单组份聚氨酯防水涂料 Ⅰ型 | kg | 68.6358 | 13.27 | 910.8
28 | 溶剂汽油 | kg | 1.4034 | 9.31 | 13.07
29 | 汽油 综合 | kg | 2.8184 | 9.09 | 25.62
30 | 矿棉吸音板 | m2 | 470.1795 | 30.53 | 14354.58
31 | 铜芯塑料绝缘线 BV2.5 | m | 321.3328 | 1.764 | 566.83
32 | 铜芯塑料绝缘线 BVR4 | m | 57.4083 | 3.08 | 176.82
33 | 铜芯塑料绝缘线 BVR6 | m | 21.9862 | 4.564 | 100.35
34 | 电 | kW·h | 419.0345 | 0.687 | 287.88
35 | 水 | m3 | 9.7248 | 4.46 | 43.37
36 | 脚手架钢管 | kg | 157.1054 | 4.513 | 709.02
【表10.2.2-31】
主要材料和工程设备一览表
工程名称：办公室装修改造工程 |  |  | 标段： |  | 第 2 页 共 5 页
序号 | 名称、规格、型号 | 单位 | 数量 | 单价（元） | 合价(元) | 备注
37 | 脚手架钢管底座 | 个 | 3.3982 | 5.804 | 19.72
38 | 型钢 综合 | kg | 228.8646 | 3.416 | 781.8
39 | 橡塑隔热保温管材 B1级 | m3 | 0.4223 | 1455 | 614.45
40 | 焊接钢管DN80×4.0 | m | 3.8522 | 29.63 | 114.14
41 | 焊接钢管DN40×3.5 | m | 6.7156 | 13.7 | 92
42 | 焊接钢管DN100×4.0 | m | 10.3 | 38.036 | 391.77
43 | 焊接钢管DN20×2.8 | m | 9.7129 | 6.022 | 58.49
44 | 紫铜管φ6.35*0.8 | m | 49.26 | 9.185 | 452.45
45 | 紫铜管φ53.98*3 | m | 3.88 | 316.728 | 1228.9
46 | 紫铜管φ22.7*1 | m | 3.88 | 44.961 | 174.45
47 | 紫铜管φ9.52*0.8 | m | 87.26 | 14.444 | 1260.38
48 | 紫铜管φ12.7*0.8 | m | 67.1 | 19.703 | 1322.07
49 | 紫铜管φ15.88*1 | m | 47.34 | 30.814 | 1458.73
50 | 紫铜管φ19.05*1 | m | 43.91 | 37.406 | 1642.5
51 | 紫铜管φ22.2*1 | m | 18.47 | 43.924 | 811.28
52 | 紫铜管φ28.58*1 | m | 22.85 | 57.109 | 1304.94
53 | 紫铜管φ34.9*1.3 | m | 8.46 | 90.441 | 765.13
54 | 紫铜管φ41.3*1.5 | m | 8.99 | 123.624 | 1111.38
55 | 280℃防火阀1000*630 | 个 | 2 | 670.75 | 1341.5
56 | 280℃防火阀800*400 | 个 | 2 | 406.02 | 812.04
57 | 排烟阀800*400带手动开启装置 | 个 | 2 | 587.26 | 1174.52
58 | 280℃防火阀630*200 | 个 | 1 | 240.35 | 240.35
59 | 排烟阀630*200带手动开启装置 | 个 | 1 | 397.55 | 397.55
60 | LED筒灯7W 铝合金材质+外置驱动,开孔95mm | 套 | 55.55 | 30.97 | 1720.38
61 | 集中电源型标志灯(集中控制)中、小型灯具单面明装壁挂式 | 套 | 10.1 | 48.76 | 492.48
62 | 集中电源型标志灯(集中控制)中、小型灯具双面吊装式 | 套 | 8.08 | 56.33 | 455.15
63 | 集中电源型照明灯(集中控制)6-9W圆形嵌入式，吸顶式 | 套 | 13.13 | 63.05 | 827.85
64 | 一位大翘板单极开关86型 220V 10A | 只 | 5.1 | 6.19 | 31.57
65 | 两位大翘板单极开关86型 220V 10A | 只 | 11.22 | 8.58 | 96.27
66 | 三位大翘板单极开关86型 220V 10A | 只 | 4.08 | 11.59 | 47.29
67 | 四位大翘板单极开关86型 220V 10A | 只 | 2.04 | 14.68 | 29.95
【表10.2.2-31】
主要材料和工程设备一览表
工程名称：办公室装修改造工程 |  |  | 标段： |  | 第 3 页 共 5 页
序号 | 名称、规格、型号 | 单位 | 数量 | 单价（元） | 合价(元) | 备注
68 | 一位大翘板双路开关86型 220V 10A | 只 | 4.08 | 6.9 | 28.15
69 | 一位两极、两级带接地插座86型10A(五孔) | 套 | 32.64 | 8.31 | 271.24
70 | 地面插座120型铜制反弹式(强电) | 套 | 3.06 | 136 | 416.16
71 | 地面插座140型铜制反弹式(强电) | 套 | 53.04 | 188 | 9971.52
72 | 低烟无卤铜芯聚氯乙烯绝缘绞形连接用软电线2*2.5 WDZBN-RYJS | m | 165.4236 | 5.832 | 964.75
73 | 低烟无卤铜芯交联聚乙烯绝缘电线2.5 WDZB-BYJ | m | 5531.6233 | 2.062 | 11406.21
74 | 低烟无卤铜芯交联聚乙烯绝缘电线2.5 WDZBN-BYJ | m | 38.0364 | 2.416 | 91.9
75 | 六类非屏蔽双绞线U/UTP CAT6 4对 | m | 5604.1335 | 3.04 | 17036.57
76 | 低烟无卤铜芯交联聚乙烯绝缘聚乙烯护套电力电缆4×50+1×25 WDZB-YJY-0.6/1KV | m | 12.7664 | 176.85 | 2257.74
77 | 低烟无卤铜芯交联聚乙烯绝缘聚乙烯护套电力电缆4×70+1×35 WDZB-YJY-0.6/1KV | m | 10.1 | 245.796 | 2482.54
78 | 低烟无卤铜芯交联聚乙烯绝缘聚乙烯护套电力电缆4×10 WDZBN-YJY-0.6/1KV | m | 9.8576 | 38.345 | 377.99
79 | JDG导管20×1.6G20 | m | 1433.9042 | 3.98 | 5706.94
80 | JDG导管25×1.6G25 | m | 413.9261 | 5.29 | 2189.67
81 | 接线盒（钢制）86H60 | 个 | 328.44 | 4.26 | 1399.15
82 | 地插盒120型 | 个 | 3.06 | 11.09 | 33.94
83 | 地插盒140型 | 个 | 108.12 | 19.54 | 2112.66
84 | 槽式/托盘式直通电缆桥架热镀锌板+喷塑(防火塑粉）300×100×δ1.2 GQJ-C/P | m | 123.2301 | 78.62 | 9688.35
85 | 二位防尘面板 双口86型信息面板 | 个 | 22.22 | 6.99 | 155.32
86 | 地面插座140型铜制反弹式(弱电) | 个 | 54.54 | 223 | 12162.42
87 | 铝合金单层百叶风口900*800 | 个 | 2 | 335.4 | 670.8
88 | 铝合金单层百叶风口600*500 | 个 | 1 | 168.14 | 168.14
89 | 桥架支撑架 | t | 0.14849 | 3504 | 520.31
90 | φ12.7橡塑隔热保温管 | m | 51.2304 | 1.6 | 81.97
【表10.2.2-31】
主要材料和工程设备一览表
工程名称：办公室装修改造工程 |  |  | 标段： |  | 第 4 页 共 5 页
序号 | 名称、规格、型号 | 单位 | 数量 | 单价（元） | 合价(元) | 备注
材B1级13mm
91 | φ15.88橡塑隔热保温管材B1级13mm | m | 44.0232 | 1.75 | 77.04
92 | φ19.05橡塑隔热保温管材B1级13mm | m | 27.5184 | 2.04 | 56.14
93 | φ22.2橡塑隔热保温管材B1级13mm | m | 19.2088 | 2.18 | 41.88
94 | φ28.58橡塑隔热保温管材B1级13mm | m | 23.764 | 2.62 | 62.26
95 | φ34.9橡塑隔热保温管材B1级13mm | m | 8.7984 | 2.91 | 25.6
96 | φ41.3橡塑隔热保温管材B1级13mm | m | 9.3496 | 3.35 | 31.32
97 | φ53.98橡塑隔热保温管材B1级13mm | m | 4.0352 | 4.07 | 16.42
98 | φ6.35橡塑隔热保温管材B1级13mm | m | 51.2304 | 1.16 | 59.43
99 | φ9.52橡塑隔热保温管材B1级13mm | m | 90.7504 | 1.46 | 132.5
100 | φ12.7橡塑隔热保温管材B1级13mm | m | 18.5536 | 1.6 | 29.69
101 | φ15.88橡塑隔热保温管材B1级13mm | m | 5.2104 | 1.75 | 9.12
102 | φ19.05橡塑隔热保温管材B1级13mm | m | 18.148 | 2.04 | 37.02
103 | φ22.7橡塑隔热保温管材B1级13mm | m | 4.0352 | 2.18 | 8.8
104 | 六类非屏蔽信息模块 插座模块 | 个 | 22.22 | 22.43 | 498.39
105 | LEDT5一体化支架16W，1000mm | m | 50.14 | 14.52 | 728.03
106 | 双向气流嵌入式室内机VRF22C（制冷量2.2KW、制热量2.5KW、功率：77W）（成套取定价含减震器） | 台(套) | 1 | 3345 | 3345 | 品牌、型号：美的MDV-D22Q2/BP3N1-A、格力GMV-NDR22、三菱重工FDT22KXME
107 | 分液器(分支器)φ12.7 | 个 | 2 | 39.82 | 79.64 | 品牌：美的、格力、三菱重工
108 | 环绕气流嵌入式室内机VRF90F（制冷量9.0KW、制热量10.0KW、功率：111W）（成套取定价含减震器） | 台(套) | 3 | 3267 | 9801 | 品牌、型号：美的MDV-D90Q4/BP3N1-EF、格力GMV-NDR90T/D、三菱重工FDT90KXME1Q
109 | 环绕气流嵌入式室内机VRF112F（制冷量11.2KW、制热量12.5KW、功率：156W）（成套取定价含减震器） | 台(套) | 8 | 3541 | 28328 | 品牌、型号：美的MDV-D112Q4/BP3N1-EF、格力GMV-NDR112T/D、三菱重工FDT112KXME1Q
110 | 线控器 | 个 | 28.28 | 159 | 4496.52 | 品牌、型号：美的XC70、格力XC70、三菱重工
【表10.2.2-31】
主要材料和工程设备一览表
工程名称：办公室装修改造工程 |  |  | 标段： |  | 第 5 页 共 5 页
序号 | 名称、规格、型号 | 单位 | 数量 | 单价（元） | 合价(元) | 备注
RC-MCTT1-W/B
111 | 环绕气流嵌入式室内机VRF36F（制冷量3.6KW、制热量4.0KW、功率：53W）（成套取定价含减震器） | 台(套) | 7 | 2792 | 19544 | 品牌、型号：美的MDV-D36Q4/BP3N1-EF、格力GMV-NDR36T/D、三菱重工FDT36KXME1Q
112 | 环绕气流嵌入式室内机VRF56F（制冷量5.6KW、制热量6.3KW、功率：74W）（成套取定价含减震器） | 台(套) | 3 | 3050 | 9150 | 品牌、型号：美的MDV-D56Q4/BP3N1-EF、格力GMV-NDR56T/D、三菱重工FDT56KXME1Q
113 | 环绕气流嵌入式室内机VRF71F（制冷量7.1KW、制热量8.0KW、功率：86W）（成套取定价含减震器） | 台(套) | 5 | 3133 | 15665 | 品牌、型号：美的MDV-D71Q4/BP3N1-EF、格力GMV-NDR71T/D、三菱重工FDT71KXME1Q
114 | UPVC塑料管DN32(取定价） | m | 182.2124 | 11.504 | 2096.17 | 品牌:同正、公元、中财
115 | 分液器(分支器)φ53.98 | 个 | 1 | 106 | 106 | 品牌：美的、格力、三菱重工
116 | 变频多联式空调室外机RUXYQ64CA（成套取定价含减震垫） | 台(套) | 1 | 120296 | 120296 | 品牌、型号：美的MDV-1795W/D2SN1-8X3(I)、格力GMV-1795W/J、三菱重工FDC1795KXME1Q
117 | 空调控制电缆(暂定价) | m | 169.5761 | 6.988 | 1185
118 | 机柜(成套暂定价) | 个 | 1 | 1593 | 1593
119 | 配电箱AL1(成套暂定价) | 台 | 1 | 2655 | 2655
120 | 门禁主机(暂定价) | 台 | 1 | 885 | 885
121 | 分液器(分支器)φ41.3 | 个 | 1 | 106 | 106 | 品牌：美的、格力、三菱重工
122 | 分液器(分支器)φ19.05 | 个 | 5 | 51.33 | 256.65 | 品牌：美的、格力、三菱重工
123 | 分液器(分支器)φ28.58 | 个 | 9 | 79.65 | 716.85 | 品牌：美的、格力、三菱重工
124 | 分液器(分支器)φ34.9 | 个 | 2 | 79.65 | 159.3 | 品牌：美的、格力、三菱重工
125 | 分液器(分支器)φ22.2 | 个 | 4 | 51.33 | 205.32 | 品牌：美的、格力、三菱重工
126 | 分液器(分支器)φ15.88 | 个 | 3 | 39.82 | 119.46 | 品牌：美的、格力、三菱重工
127 | 小便器感应器更换 | 个 | 3 | 600 | 1800

## 表10.2.2-32 主要机械台班一览表【办公室装修改造工
【表10.2.2-32】
主要机械台班一览表
工程名称：办公室装修改造工程 |  |  | 标段： |  | 第 1 页 共 1 页
序号 | 机械名称、规格、型号 | 单位 | 数量 | 单价（元） | 合价(元) | 备注
1 | 机械人工 | 工日 | 0.59594 | 149 | 88.79
2 | 柴油(机械) | kg | 11.4837 | 7.5 | 86.13
3 | 电(机械) | kW·h | 238.3571 | 0.687 | 163.75

## 表10.2.2-13 单位工程招标控制价费用表【房屋建筑与
【表10.2.2-13】
单位工程招标控制价费用表
工程名称：办公室装修改造工程-房屋建筑与装饰 |  | 标段： | 第 1 页 共 1 页
序号 | 费用名称 | 计算公式 | 金额（元） | 备注
1 | 分部分项工程费 | ∑（分部分项工程数量×综合单价） | 653871.69 | 见表 10.2.2-16
1.1 | 其中：人工费+机械费 | ∑分部分项（人工费+机械费） | 118644.65
2 | 措施项目费 |  | 23869.28
2.1 | 施工技术措施项目 | ∑（技术措施工程数量×综合单价） | 15580.8 | 见表 10.2.2-16
2.1.1 | 其中：人工费+机械费 | ∑技措项目（人工费+机械费） | 7511.87
2.2 | 施工组织措施项目 | 按实际发生项之和进行计算 | 8288.48 | 见表 10.2.2-20
2.2.1 | 其中：安全文明施工基本费 |  | 8288.48 | 见表 10.2.2-20
3 | 其他项目费 |  | 50000
3.1 | 暂列金额 | 3.1.1+3.1.2+3.1.3 | 50000 | 见表 10.2.2-21
3.1.1 | 标化工地增加费 | 按招标文件规定额度列计 |  | 见表 10.2.2-22
3.1.2 | 优质工程增加费 | 按招标文件规定额度列计 |  | 见表 10.2.2-22
3.1.3 | 其他暂列金额 | 按招标文件规定额度列计 | 50000 | 见表 10.2.2-22
3.2 | 暂估价 | 3.2.1+3.2.2+3.2.3 |  | 见表 10.2.2-21
3.2.1 | 材料（工程设备）暂估价 | 按招标文件规定额度列计(或计入综合单价) |  | 见表 10.2.2-23
3.2.2 | 专业工程暂估价 | 按招标文件规定额度列计 |  | 见表 10.2.2-24
3.2.3 | 专项技术措施暂估价 | 按招标文件规定额度列计 |  | 见表 10.2.2-25
3.3 | 计日工 | ∑计日工（暂估数量×综合单价） |  | 见表 10.2.2-21
3.4 | 施工总承包服务费 | 3.4.1+3.4.2 |  | 见表 10.2.2-21
3.4.1 | 专业发包工程管理费 | ∑专业发包工程（暂估金额×费率） |  | 见表 10.2.2-27
3.4.2 | 甲供材料设备管理费 | 甲供材料暂估金额×费率+甲供设备暂估金额 |  | 见表 10.2.2-27
4 | 规费 | 计算基数×费率 | 35222.9
5 | 增值税 | 计算基数×费率 | 68666.75
招标控制价合计 |  | 1+2+3+4+5 | 831,630.62

## 表10.2.2-16 分部分项工程清单与计价表【房屋建筑与
【表10.2.2-16】
分部分项工程清单与计价表
单位（专业）工程名称：办公室装修改造工程-房屋建筑与装饰 |  |  |  | 标段： |  |  |  | 第 1 页 共 11 页
序号 | 项目编码 | 项目名称 | 项目特征 | 计量单位 | 工程量 | 金额（元） |  |  |  |  | 备注
[6 empty] | 综合单价 | 合价 | 其中
[8 empty] | 人工费 | 机械费 | 暂估价
|  | 拆除工程 |  |  |  |  | 38217.63 | 18378.48
1 | 011606001001 | 楼地面龙骨及饰面拆除 | 1、木地板拆除及清理 2、垃圾清理、垃圾运至一楼底层业主指定地点等所有项目 3、所有运至一楼底层业主指定地点的建筑垃圾清理及外运 4、场内外运距由投标方自行考虑，结算不做调整 | m2 | 727.19 | 7.93 | 5766.62 | 3606.86
2 | 011606001002 | 楼地面龙骨及饰面拆除 | 1、静电地板拆除及清理 2、垃圾清理、垃圾运至一楼底层业主指定地点等所有项目 3、所有运至一楼底层业主指定地点的建筑垃圾清理及外运 4、场内外运距由投标方自行考虑，结算不做调整 | m2 | 13.37 | 10.76 | 143.86 | 66.32
本页小计 | [6 empty] | 5910.48 | 3673.18
【表10.2.2-16】
分部分项工程清单与计价表
单位（专业）工程名称：办公室装修改造工程-房屋建筑与装饰 |  |  |  | 标段： |  |  |  | 第 2 页 共 11 页
序号 | 项目编码 | 项目名称 | 项目特征 | 计量单位 | 工程量 | 金额（元） |  |  |  |  | 备注
[6 empty] | 综合单价 | 合价 | 其中
[8 empty] | 人工费 | 机械费 | 暂估价
3 | 011605001001 | 平面块料拆除 | 1、地砖、找平层拆除及清理 2、垃圾清理、垃圾运至一楼底层业主指定地点等所有项目 3、所有运至一楼底层业主指定地点的建筑垃圾清理及外运 4、场内外运距由投标方自行考虑，结算不做调整 | m2 | 65.38 | 26.19 | 1712.3 | 1151.34
4 | 011605002001 | 立面块料拆除 | 1、墙砖拆除及清理 2、垃圾清理、垃圾运至一楼底层业主指定地点等所有项目 3、所有运至一楼底层业主指定地点的建筑垃圾清理及外运 4、场内外运距由投标方自行考虑，结算不做调整 | m2 | 14.88 | 10.75 | 159.96 | 108.18
本页小计 | [6 empty] | 1872.26 | 1259.52
【表10.2.2-16】
分部分项工程清单与计价表
单位（专业）工程名称：办公室装修改造工程-房屋建筑与装饰 |  |  |  | 标段： |  |  |  | 第 3 页 共 11 页
序号 | 项目编码 | 项目名称 | 项目特征 | 计量单位 | 工程量 | 金额（元） |  |  |  |  | 备注
[6 empty] | 综合单价 | 合价 | 其中
[8 empty] | 人工费 | 机械费 | 暂估价
5 | 011606003001 | 天棚面龙骨及饰面拆除 | 1、石膏板吊顶拆除及清理 2、垃圾清理、垃圾运至一楼底层业主指定地点等所有项目 3、所有运至一楼底层业主指定地点的建筑垃圾清理及外运 4、场内外运距由投标方自行考虑，结算不做调整 | m2 | 366.92 | 12.2 | 4476.42 | 2821.61
6 | 011606003002 | 天棚面龙骨及饰面拆除 | 1、矿棉板吊顶拆除及清理 2、垃圾清理、垃圾运至一楼底层业主指定地点等所有项目 3、所有运至一楼底层业主指定地点的建筑垃圾清理及外运 4、场内外运距由投标方自行考虑，结算不做调整 | m2 | 324.55 | 13.18 | 4277.57 | 2755.43
本页小计 | [6 empty] | 8753.99 | 5577.04
【表10.2.2-16】
分部分项工程清单与计价表
单位（专业）工程名称：办公室装修改造工程-房屋建筑与装饰 |  |  |  | 标段： |  |  |  | 第 4 页 共 11 页
序号 | 项目编码 | 项目名称 | 项目特征 | 计量单位 | 工程量 | 金额（元） |  |  |  |  | 备注
[6 empty] | 综合单价 | 合价 | 其中
[8 empty] | 人工费 | 机械费 | 暂估价
7 | 011610001001 | 木门窗拆除 | 1、原木门拆除及清理 2、垃圾清理、垃圾运至一楼底层业主指定地点等所有项目 3、所有运至一楼底层业主指定地点的建筑垃圾清理及外运 4、场内外运距由投标方自行考虑，结算不做调整 | m2 | 39.79 | 26.48 | 1053.64 | 679.61
8 | 011609002001 | 隔断隔墙拆除 | 1、原建筑玻璃拆除及清理 2、垃圾清理、垃圾运至一楼底层业主指定地点等所有项目 3、所有运至一楼底层业主指定地点的建筑垃圾清理及外运 4、场内外运距由投标方自行考虑，结算不做调整 | m2 | 11.72 | 10.79 | 126.46 | 76.53
本页小计 | [6 empty] | 1180.1 | 756.14
【表10.2.2-16】
分部分项工程清单与计价表
单位（专业）工程名称：办公室装修改造工程-房屋建筑与装饰 |  |  |  | 标段： |  |  |  | 第 5 页 共 11 页
序号 | 项目编码 | 项目名称 | 项目特征 | 计量单位 | 工程量 | 金额（元） |  |  |  |  | 备注
[6 empty] | 综合单价 | 合价 | 其中
[8 empty] | 人工费 | 机械费 | 暂估价
9 | 011609002002 | 隔断隔墙拆除 | 1、原轻钢龙骨隔墙拆除及清理 2、垃圾清理、垃圾运至一楼底层业主指定地点等所有项目 3、所有运至一楼底层业主指定地点的建筑垃圾清理及外运 4、场内外运距由投标方自行考虑，结算不做调整 | m2 | 470.91 | 28.85 | 13585.75 | 2401.64
10 | 011608003001 | 铲除裱糊面 | 1、墙纸拆除及清理 2、垃圾清理、垃圾运至一楼底层业主指定地点等所有项目 3、所有运至一楼底层业主指定地点的建筑垃圾清理及外运 4、场内外运距由投标方自行考虑，结算不做调整 | m2 | 926.34 | 5.21 | 4826.23 | 3214.4
本页小计 | [6 empty] | 18411.98 | 5616.04
【表10.2.2-16】
分部分项工程清单与计价表
单位（专业）工程名称：办公室装修改造工程-房屋建筑与装饰 |  |  |  | 标段： |  |  |  | 第 6 页 共 11 页
序号 | 项目编码 | 项目名称 | 项目特征 | 计量单位 | 工程量 | 金额（元） |  |  |  |  | 备注
[6 empty] | 综合单价 | 合价 | 其中
[8 empty] | 人工费 | 机械费 | 暂估价
11 | 011606002001 | 木踢脚线拆除 | 1、踢脚线拆除及清理 2、垃圾清理、垃圾运至一楼底层业主指定地点等所有项目 3、所有运至一楼底层业主指定地点的建筑垃圾清理及外运 4、场内外运距由投标方自行考虑，结算不做调整 | m2 | 43.18 | 8.1 | 349.76 | 220.22
12 | 011608002001 | 铲除涂料面 | 1、乳胶漆铲除及清理 2、垃圾清理、垃圾运至一楼底层业主指定地点等所有项目 3、所有运至一楼底层业主指定地点的建筑垃圾清理及外运 4、场内外运距由投标方自行考虑，结算不做调整 | m2 | 192.8 | 9.02 | 1739.06 | 1276.34
|  | 地面工程 |  |  |  |  | 151047.46 | 26759.57 | 130.87 | 69884
13 | 011101006001 | 平面砂浆找平层 | 1、水泥浆一道(内掺建筑胶) 2、20厚1:3水泥砂浆找平层 | m2 | 22.43 | 22.3 | 500.19 | 231.93 | 4.71
14 | 011101006002 | 平面砂浆找平层 | 1、20厚1:3水泥砂浆找坡 | m2 | 6.9 | 19.88 | 137.17 | 61.13 | 1.45
本页小计 | [6 empty] | 2726.18 | 1789.62 | 6.16
【表10.2.2-16】
分部分项工程清单与计价表
单位（专业）工程名称：办公室装修改造工程-房屋建筑与装饰 |  |  |  | 标段： |  |  |  | 第 7 页 共 11 页
序号 | 项目编码 | 项目名称 | 项目特征 | 计量单位 | 工程量 | 金额（元） |  |  |  |  | 备注
[6 empty] | 综合单价 | 合价 | 其中
[8 empty] | 人工费 | 机械费 | 暂估价
15 | 010904002001 | 楼（地）面涂膜防水 | 1、2mm厚单组份聚氨酯涂膜防水 | m2 | 22.43 | 45.71 | 1025.28 | 91.29
16 | 010904002002 | 楼（地）面涂膜防水 | 1.5厚FJS-Ⅱ聚合物水泥基复合防水涂料(乳液型),四周上翻300 | m2 | 10.08 | 24.57 | 247.67 | 39.72
17 | 011102003001 | 块料楼地面 | 1、20厚1:3干硬性水泥砂浆结合层,表面撒水泥粉 2、400×400地砖 | m2 | 29.93 | 107.47 | 3216.58 | 1008.64 | 17.36
18 | 011103001001 | 橡胶板楼地面 | 1、3mm厚水泥自流平 2、4.5mm厚地胶布 | m2 | 577.55 | 170.48 | 98460.72 | 15865.3 | 63.53 | 69883.55
19 | 011102003002 | 块料楼地面 | 1、20厚1:3干硬性水泥砂浆结合层,表面撒水泥粉 2、800×800地砖 | m2 | 180.86 | 131.19 | 23727.02 | 6829.27 | 37.98
20 | 01B001 | 地砖美缝 | 地砖美缝 | m2 | 180.86 | 25 | 4521.5
21 | 011102003003 | 块料楼地面 | 1、20厚1:3干硬性水泥砂浆结合层,表面撒水泥粉 2、200宽黑色地砖 | m2 | 17.51 | 124.22 | 2175.09 | 587.29 | 3.68
22 | 011105006001 | 金属踢脚线 | 1、12厚阻燃板基层 2、1.5mm厚黑色拉丝不锈钢踢脚线，铣槽折边 | m2 | 43.18 | 394.54 | 17036.24 | 2045 | 2.16
|  | 天棚工程 |  |  |  |  | 88672.94 | 30889.94 | 0.5
本页小计 | [6 empty] | 150410.1 | 26466.51 | 124.71 | 69883.55
【表10.2.2-16】
分部分项工程清单与计价表
单位（专业）工程名称：办公室装修改造工程-房屋建筑与装饰 |  |  |  | 标段： |  |  |  | 第 8 页 共 11 页
序号 | 项目编码 | 项目名称 | 项目特征 | 计量单位 | 工程量 | 金额（元） |  |  |  |  | 备注
[6 empty] | 综合单价 | 合价 | 其中
[8 empty] | 人工费 | 机械费 | 暂估价
23 | 011302001001 | 吊顶天棚 | 1、轻钢龙骨吸顶吊件用膨胀螺栓与钢筋混凝土板固定 2、Φ8钢吊筋和配件固定(U50轻钢主龙骨,间距1200mm以内) 3、按天花净高要求在墙四周用水泥钉固定25X25mm烤漆龙骨水泥钉问距不大于300mm安装好边龙骨 4、安装矿棉板 | m2 | 447.79 | 91.68 | 41053.39 | 12560.51
24 | 011302001002 | 吊顶天棚 | 1、吊顶距离结构楼板、梁底≤1500时,用M8膨胀螺栓连镀锌吊杆,间距900x900 吊顶距离结构楼板、梁底>1500时,加角钢转换层,双向角钢间距900吊牢50系列不上轻钢龙骨骨架,主龙骨中距900,次龙骨中距400 2、双层9.5mm厚石膏板,专用自攻螺钉拧牢 3、板缝贴胶带、点锈 | m2 | 243.68 | 137.86 | 33593.72 | 10266.24
本页小计 | [6 empty] | 74647.11 | 22826.75
【表10.2.2-16】
分部分项工程清单与计价表
单位（专业）工程名称：办公室装修改造工程-房屋建筑与装饰 |  |  |  | 标段： |  |  |  | 第 9 页 共 11 页
序号 | 项目编码 | 项目名称 | 项目特征 | 计量单位 | 工程量 | 金额（元） |  |  |  |  | 备注
[6 empty] | 综合单价 | 合价 | 其中
[8 empty] | 人工费 | 机械费 | 暂估价
25 | 011407002001 | 天棚喷刷涂料 | 1、批刮腻子(满刮两遍)石膏板 2、白色无机涂料二底三度 | m2 | 243.68 | 41.84 | 10195.57 | 6291.82
26 | 011407002002 | 天棚喷刷涂料 | 1、无机涂料一遍 | m2 | 192.8 | 6 | 1156.8 | 678.66
27 | 010810002001 | 木窗帘盒 | 1、双层9.5mm厚石膏板 2、板缝贴胶带、点锈 | m | 49.85 | 53.63 | 2673.46 | 1092.71 | 0.5
|  | 墙面工程 |  |  |  |  | 188645.16 | 54396.28 | 337.5 | 7633
28 | 011210002001 | 金属隔断 | 1、75系列隔墙龙骨@400。38mm穿心龙骨@1000 2、双层12厚纸面石膏板 3、中填隔音棉 4、板缝贴胶带、点锈 | m2 | 314.72 | 220.92 | 69527.94 | 18508.68 | 336.75
29 | 011210003001 | 玻璃隔断 | 铝合金玻璃隔断(夹百叶)，玻璃为6+124+6mm厚双钢化中空玻璃 | m2 | 65.01 | 600 | 39006
30 | 011407001001 | 墙面喷刷涂料 | 1、批刮腻子(满刮两遍)石膏板 2、白色无机涂料二底三度 | m2 | 413.42 | 41.84 | 17297.49 | 10674.5
31 | 011407001002 | 墙面喷刷涂料 | 1、批刮腻子(满刮两遍)抹灰面 2、无机涂料一底二度 | m2 | 870.16 | 32.63 | 28393.32 | 17838.28
32 | 011407001003 | 墙面喷刷涂料 | 1、无机涂料一遍 | m2 | 231.69 | 6 | 1390.14 | 815.55
本页小计 | [6 empty] | 169640.72 | 55900.2 | 337.25
【表10.2.2-16】
分部分项工程清单与计价表
单位（专业）工程名称：办公室装修改造工程-房屋建筑与装饰 |  |  |  | 标段： |  |  |  | 第 10 页 共 11 页
序号 | 项目编码 | 项目名称 | 项目特征 | 计量单位 | 工程量 | 金额（元） |  |  |  |  | 备注
[6 empty] | 综合单价 | 合价 | 其中
[8 empty] | 人工费 | 机械费 | 暂估价
33 | 011207001001 | 墙面装饰板 | 定制铝板 | m2 | 24.96 | 354.13 | 8839.08 | 720.35 |  | 7632.77
34 | 011207001002 | 墙面装饰板 | 1、木龙骨基层 2、15mm阻燃板 | m2 | 17.11 | 85.09 | 1455.89 | 372.66
35 | 011207001003 | 墙面装饰板 | 1、木龙骨基层 2、12mm阻燃板 | m2 | 10.71 | 76.98 | 824.46 | 233.26
36 | 011207001004 | 墙面装饰板 | 1、木龙骨基层 2、15mm阻燃板 3、单层9.5mm厚石膏板 4、板缝贴胶带、点锈 | m2 | 89.52 | 130.11 | 11647.45 | 2970.27
37 | 011207001005 | 墙面装饰板（圆弧） | 1、木龙骨基层 2、15mm阻燃板 3、单层9.5mm厚石膏板 4、板缝贴胶带、点锈 | m2 | 36.89 | 140.14 | 5169.76 | 1395.18
38 | 011304001001 | 灯带（槽） | 1、15mm阻燃板 2、单层9.5mm厚石膏板 3、板缝贴胶带、点锈 | m2 | 12.47 | 172.17 | 2146.96 | 724.88 | 0.75
39 | Z011207003001 | 成品木饰面 | 1、过道2B立面定制木饰面 | m2 | 1.88 | 388.17 | 729.76 | 38.93
40 | Z011207003002 | 成品木饰面 | 1、过道1B立面定制木饰面 | m2 | 5.76 | 384.88 | 2216.91 | 103.74
|  | 其它 |  |  |  |  | 187288.5 |  |  | 60000
41 | 01B015 | 布展定制及安装 | 布展定制及安装 | 项 | 1 | 60000 | 60000 |  |  | 60000
本页小计 | [6 empty] | 93030.27 | 6559.27 | 0.75 | 67632.77
【表10.2.2-16】
分部分项工程清单与计价表
单位（专业）工程名称：办公室装修改造工程-房屋建筑与装饰 |  |  |  | 标段： |  |  |  | 第 11 页 共 11 页
序号 | 项目编码 | 项目名称 | 项目特征 | 计量单位 | 工程量 | 金额（元） |  |  |  |  | 备注
[6 empty] | 综合单价 | 合价 | 其中
[8 empty] | 人工费 | 机械费 | 暂估价
42 | 010801001001 | 成品装饰木门及门套 | 1、成品套装木门购买及安装 2、包括成品门扇、门套、线条封边、硝基漆、门吸、执手锁、不锈钢合页3只/扇、门五金、上部饰面板等所有工作内容 3、具体做法详见图纸 | m2 | 29.88 | 800 | 23904
43 | 01B010 | 定制木饰面储物柜 | 350宽定制木饰面储物柜 | m2 | 117.95 | 700 | 82565
44 | 01B011 | 定制木饰面书柜 | 定制木饰面书柜 | m2 | 19.06 | 700 | 13342
45 | 01B013 | 窗帘 | 窗帘 | m | 99.7 | 75 | 7477.5
本页小计 | [6 empty] | 127288.5
合 计 | [6 empty] | 653871.69 | 130424.27 | 468.87 | 137516.32

## 表10.2.2-16 施工技术措施项目清单与计价表【房屋建
【表10.2.2-16】
施工技术措施项目清单与计价表
单位（专业）工程名称：办公室装修改造工程-房屋建筑与装饰 |  |  | 标段： | [5 empty] | 第 1 页 共 1 页
序号 | 项目编码 | 项目名称 | 项目特征 | 计量单位 | 工程量 | 金额（元） |  |  |  |  | 备注
[6 empty] | 综合单价 | 合价 | 其中
[8 empty] | 人工费 | 机械费 | 暂估价
|  | [请输入分部名称] |  |  |  |  | 15580.8 | 7959 | 384.54
1 | 011701006001 | 满堂脚手架 | 单项脚手架 满堂脚手架基本层3.6m~5.2m | m2 | 894.27 | 12.95 | 11580.8 | 7959 | 384.54
2 | 01B014 | 材料上楼搬运费 | 材料上楼搬运费 | 项 | 1 | 4000 | 4000
本页小计 | [6 empty] | 15580.8 | 7959 | 384.54
合 计 | [6 empty] | 15580.8 | 7959 | 384.54

## 表10.2.2-21 其他项目清单与计价汇总表【房屋建筑与
【表10.2.2-21】
其他项目清单与计价汇总表
工程名称：办公室装修改造工程-房屋建筑与装饰 |  | 标段： | 第 1 页 共 1 页
序号 | 项目名称 | 金额（元） | 备注
1 | 暂列金额 | 50000 | 明细详见表10.2.2-22
1.1 | 标化工地增加费 |  | 明细详见表10.2.2-22
1.2 | 优质工程增加费 |  | 明细详见表10.2.2-22
1.3 | 其他暂列金额 | 50000 | 明细详见表10.2.2-22
2 | 暂估价
2.1 | 材料（工程设备）暂估价（结算价） | - | 明细详见表10.2.2-23
2.2 | 专业工程暂估价（结算价） |  | 明细详见表10.2.2-24
2.3 | 专项技术措施暂估价 |  | 明细详见表10.2.2-25
3 | 计日工 |  | 明细详见表10.2.2-26
4 | 总承包服务费 |  | 明细详见表10.2.2-27
5 | 三通一平费
合 计 |  | 50000

## 表10.2.2-22 暂列金额明细表【房屋建筑与装饰】
【表10.2.2-22】
暂列金额明细表
工程名称：办公室装修改造工程-房屋建筑与装饰 |  | 标段： |  | 第 1 页 共 1 页
序号 | 项目名称 | 计量单位 | 暂定金额(元) | 备注
1 | 标化工地增加费 | 元 |  | 暂定费用
2 | 优质工程增加费 | 元 |  | 暂定费用
3 | 其他暂列金额 | 元 | 50000
3.1 | 暂列金额 | 元 | 50000
合 计 |  |  | 50000

## 表10.2.2-13 单位工程招标控制价费用表【通用安装工
【表10.2.2-13】
单位工程招标控制价费用表
工程名称：办公室装修改造工程-通用安装工程 |  | 标段： | 第 1 页 共 1 页
序号 | 费用名称 | 计算公式 | 金额（元） | 备注
1 | 分部分项工程费 | ∑（分部分项工程数量×综合单价） | 416025.59 | 见表 10.2.2-16
1.1 | 其中：人工费+机械费 | ∑分部分项（人工费+机械费） | 45266.99
2 | 措施项目费 |  | 5677.78
2.1 | 施工技术措施项目 | ∑（技术措施工程数量×综合单价） | 1944.94 | 见表 10.2.2-16
2.1.1 | 其中：人工费+机械费 | ∑技措项目（人工费+机械费） | 422.57
2.2 | 施工组织措施项目 | 按实际发生项之和进行计算 | 3732.84 | 见表 10.2.2-20
2.2.1 | 其中：安全文明施工基本费 |  | 3732.84 | 见表 10.2.2-20
3 | 其他项目费 |  | 53000
3.1 | 暂列金额 | 3.1.1+3.1.2+3.1.3 |  | 见表 10.2.2-21
3.1.1 | 标化工地增加费 | 按招标文件规定额度列计 |  | 见表 10.2.2-22
3.1.2 | 优质工程增加费 | 按招标文件规定额度列计 |  | 见表 10.2.2-22
3.1.3 | 其他暂列金额 | 按招标文件规定额度列计 |  | 见表 10.2.2-22
3.2 | 暂估价 | 3.2.1+3.2.2+3.2.3 | 53000 | 见表 10.2.2-21
3.2.1 | 材料（工程设备）暂估价 | 按招标文件规定额度列计(或计入综合单价) |  | 见表 10.2.2-23
3.2.2 | 专业工程暂估价 | 按招标文件规定额度列计 | 53000 | 见表 10.2.2-24
3.2.3 | 专项技术措施暂估价 | 按招标文件规定额度列计 |  | 见表 10.2.2-25
3.3 | 计日工 | ∑计日工（暂估数量×综合单价） |  | 见表 10.2.2-21
3.4 | 施工总承包服务费 | 3.4.1+3.4.2 |  | 见表 10.2.2-21
3.4.1 | 专业发包工程管理费 | ∑专业发包工程（暂估金额×费率） |  | 见表 10.2.2-27
3.4.2 | 甲供材料设备管理费 | 甲供材料暂估金额×费率+甲供设备暂估金额 |  | 见表 10.2.2-27
4 | 规费 | 计算基数×费率 | 13994.71
5 | 增值税 | 计算基数×费率 | 43982.83
招标控制价合计 |  | 1+2+3+4+5 | 532,680.91

## 表10.2.2-16 分部分项工程清单与计价表【通用安装工
【表10.2.2-16】
分部分项工程清单与计价表
单位（专业）工程名称：办公室装修改造工程-通用安装工程 |  |  |  | 标段： |  |  |  | 第 1 页 共 23 页
序号 | 项目编码 | 项目名称 | 项目特征 | 计量单位 | 工程量 | 金额（元） |  |  |  |  | 备注
[6 empty] | 综合单价 | 合价 | 其中
[8 empty] | 人工费 | 机械费 | 暂估价
|  | 普通照明、动力系统 |  |  |  |  | 85269.87 | 18864.34 | 252.05 | 16165
1 | 030404017001 | 配电箱 | 1.名称:配电箱AL1(成套暂定价) 2.安装方式:明装 | 台 | 1 | 2912.38 | 2912.38 | 178.8 |  | 2655
2 | 030411003001 | 桥架 | 1.名称:槽式直通电缆桥架 2.材质、规格:热镀锌板+喷塑(防火塑粉）300×100×δ1.2 GQJ-C/P 3.接地:含跨接线 | m | 53.65 | 109.93 | 5897.74 | 1044.03 | 56.33
3 | 030413001001 | 铁构件 | 1.名称:电缆桥架支撑架安装 2.材质:型钢 | kg | 64.97 | 9.17 | 595.77 | 236.49 | 24.69
4 | 030411001001 | 配管 | 1.名称:电气配管 2.材质、规格:焊接钢管DN80×4.0 3.配置形式:砖、混凝土结构暗配 | m | 3.74 | 69.48 | 259.86 | 99.82 | 2.51
5 | 030411001002 | 配管 | 1.名称:电气配管 2.材质、规格:焊接钢管DN100×4.0 3.配置形式:砖、混凝土结构暗配 | m | 10 | 81.2 | 812 | 283.5 | 6.7
本页小计 | [6 empty] | 10477.75 | 1842.64 | 90.23 | 2655
【表10.2.2-16】
分部分项工程清单与计价表
单位（专业）工程名称：办公室装修改造工程-通用安装工程 |  |  |  | 标段： |  |  |  | 第 2 页 共 23 页
序号 | 项目编码 | 项目名称 | 项目特征 | 计量单位 | 工程量 | 金额（元） |  |  |  |  | 备注
[6 empty] | 综合单价 | 合价 | 其中
[8 empty] | 人工费 | 机械费 | 暂估价
6 | 030411001003 | 配管 | 1.名称:电气配管 2.材质、规格:JDG导管20×1.6G20 3.配置形式:砖、混凝土结构暗配 | m | 1114.1 | 10.52 | 11720.33 | 4634.66 | 55.71
7 | 030411006001 | 接线盒 | 1.名称:开关、插座盒 2.材质、规格:接线盒（钢制）86H60 3.安装形式:暗装 | 个 | 86 | 9.04 | 777.44 | 277.78
8 | 030411006002 | 接线盒 | 1.名称:插座盒 2.材质、规格:地插盒120型 3.安装形式:暗装 | 个 | 3 | 16 | 48 | 9.69
9 | 030411006003 | 接线盒 | 1.名称:插座盒 2.材质、规格:地插盒140型 3.安装形式:暗装 | 个 | 52 | 24.62 | 1280.24 | 167.96
10 | 030411006004 | 接线盒 | 1.名称:灯头盒 2.材质、规格:接线盒（钢制）86H60 3.安装形式:暗装 | 个 | 174 | 9.3 | 1618.2 | 534.18
11 | 030413002001 | 凿（压）槽 | 1.名称:混凝土刨沟槽 2.规格:管径(mm以内)20 | m | 204.5 | 13.61 | 2783.25 | 1920.26 | 75.67
本页小计 | [6 empty] | 18227.46 | 7544.53 | 131.38
【表10.2.2-16】
分部分项工程清单与计价表
单位（专业）工程名称：办公室装修改造工程-通用安装工程 |  |  |  | 标段： |  |  |  | 第 3 页 共 23 页
序号 | 项目编码 | 项目名称 | 项目特征 | 计量单位 | 工程量 | 金额（元） |  |  |  |  | 备注
[6 empty] | 综合单价 | 合价 | 其中
[8 empty] | 人工费 | 机械费 | 暂估价
12 | 030413002002 | 凿（压）槽 | 1.名称:砖墙刨沟槽 2.规格:管径(mm以内)20 | m | 185.8 | 2.72 | 505.38 | 349.3 | 13.01
13 | 030408001001 | 电力电缆 | 1.名称:铜芯电力电缆敷设 2.型号、规格:4×50+1×25 WDZB-YJY-0.6/1KV 3.材质:低烟无卤铜芯交联聚乙烯绝缘聚乙烯护套电力电缆 4.敷设方式、部位:管内、桥架敷设 | m | 12.64 | 190.01 | 2401.73 | 96.32 | 9.73
14 | 030408001002 | 电力电缆 | 1.名称:铜芯电力电缆敷设 2.型号、规格:4×70+1×35 WDZB-YJY-0.6/1KV 3.材质:低烟无卤铜芯交联聚乙烯绝缘聚乙烯护套电力电缆 4.敷设方式、部位:管内、桥架敷设 | m | 10 | 259.64 | 2596.4 | 76.2 | 7.7
15 | 030408006001 | 电力电缆头 | 户内干包式电力电缆头制作、安装 干包终端头(1kV以下截面mm2以下)120 | 个 | 4 | 170.12 | 680.48 | 208.6
本页小计 | [6 empty] | 6183.99 | 730.42 | 30.44
【表10.2.2-16】
分部分项工程清单与计价表
单位（专业）工程名称：办公室装修改造工程-通用安装工程 |  |  |  | 标段： |  |  |  | 第 4 页 共 23 页
序号 | 项目编码 | 项目名称 | 项目特征 | 计量单位 | 工程量 | 金额（元） |  |  |  |  | 备注
[6 empty] | 综合单价 | 合价 | 其中
[8 empty] | 人工费 | 机械费 | 暂估价
16 | 030411004001 | 配线 | 1.名称:管内穿线 2.型号、规格:2.5 WDZB-BYJ 3.材质:低烟无卤铜芯交联聚乙烯绝缘电线 | m | 3160.43 | 3.27 | 10334.61 | 2117.49
17 | 030411004002 | 配线 | 1.名称:线槽配线 2.型号、规格:2.5 WDZB-BYJ 3.材质:低烟无卤铜芯交联聚乙烯绝缘电线 | m | 1776.69 | 3.21 | 5703.17 | 1368.05
18 | 030408002001 | 控制电缆 | 1.名称:空调控制电缆(暂定价) 2.敷设方式、部位:管内敷设 | m | 167.07 | 9.81 | 1638.96 | 310.75 |  | 1185
19 | 030404034001 | 照明开关 | 1.名称:一位大翘板单极开关 2.规格:86型 220V 10A 3.安装方式:暗装 | 个 | 5 | 16.65 | 83.25 | 36.5
20 | 030404034002 | 照明开关 | 1.名称:两位大翘板单极开关 2.规格:86型 220V 10A 3.安装方式:暗装 | 个 | 11 | 19.09 | 209.99 | 80.3
本页小计 | [6 empty] | 17969.98 | 3913.09 |  | 1185
【表10.2.2-16】
分部分项工程清单与计价表
单位（专业）工程名称：办公室装修改造工程-通用安装工程 |  |  |  | 标段： |  |  |  | 第 5 页 共 23 页
序号 | 项目编码 | 项目名称 | 项目特征 | 计量单位 | 工程量 | 金额（元） |  |  |  |  | 备注
[6 empty] | 综合单价 | 合价 | 其中
[8 empty] | 人工费 | 机械费 | 暂估价
21 | 030404034003 | 照明开关 | 1.名称:三位大翘板单极开关 2.规格:86型 220V 10A 3.安装方式:暗装 | 个 | 4 | 22.16 | 88.64 | 29.2
22 | 030404034004 | 照明开关 | 1.名称:四位大翘板单极开关 2.规格:86型 220V 10A 3.安装方式:暗装 | 个 | 2 | 26.39 | 52.78 | 14.9
23 | 030404034005 | 照明开关 | 1.名称:一位大翘板双路开关 2.规格:86型 220V 10A 3.安装方式:暗装 | 个 | 4 | 17.77 | 71.08 | 29.8
24 | 030404035001 | 插座 | 1.名称:一位两极、两级带接地插座 2.规格:86型10A(五孔) 3.安装方式:暗装 | 个 | 32 | 20.24 | 647.68 | 275.52
25 | 030404035002 | 插座 | 1.名称:五孔地面插座 2.材质、规格:120型铜制反弹式(强电) 3.安装方式:地埋安装 | 个 | 3 | 154.14 | 462.42 | 33.6
26 | 030404035003 | 插座 | 1.名称:双五孔地面插座 2.材质、规格:140型铜制反弹式(强电) 3.安装方式:地埋安装 | 个 | 52 | 207.18 | 10773.36 | 582.4
本页小计 | [6 empty] | 12095.96 | 965.42
【表10.2.2-16】
分部分项工程清单与计价表
单位（专业）工程名称：办公室装修改造工程-通用安装工程 |  |  |  | 标段： |  |  |  | 第 6 页 共 23 页
序号 | 项目编码 | 项目名称 | 项目特征 | 计量单位 | 工程量 | 金额（元） |  |  |  |  | 备注
[6 empty] | 综合单价 | 合价 | 其中
[8 empty] | 人工费 | 机械费 | 暂估价
27 | 030412004001 | 装饰灯 | 1.名称:LED筒灯7W 2.型号、规格:铝合金材质+外置驱动,开孔95mm 3.安装形式:嵌入式 | 套 | 55 | 58.38 | 3210.9 | 1108.8
28 | 030412004002 | 装饰灯 | 1.名称:天棚灯带 2.型号:LEDT5一体化支架16W，1000mm | m | 50.14 | 41.65 | 2088.33 | 751.6
29 | 030412004003 | 装饰灯 | 1.名称:600*600LED平面灯50W(成套暂定价) 2.安装形式:嵌入式 | 套 | 83 | 146.38 | 12149.54 | 1872.48 |  | 9640.45
30 | 030412004004 | 装饰灯 | 1.名称:4500*300LED内嵌平板灯50W(成套暂定价) 2.安装形式:嵌入式 | 套 | 6 | 477.66 | 2865.96 | 135.36 |  | 2684.58
|  | 应急照明系统 |  |  |  |  | 6603.39 | 1672.61 | 15.7
31 | 030411001004 | 配管 | 1.名称:电气配管 2.材质、规格:焊接钢管DN20×2.8 3.配置形式:砖、混凝土结构暗配 | m | 9.43 | 14.46 | 136.36 | 52.81 | 2.26
32 | 030411001005 | 配管 | 1.名称:电气配管 2.材质、规格:焊接钢管DN40×3.5 3.配置形式:砖、混凝土结构暗配 | m | 6.52 | 31.58 | 205.9 | 75.57 | 2.74
本页小计 | [6 empty] | 20656.99 | 3996.62 | 5 | 12325.03
【表10.2.2-16】
分部分项工程清单与计价表
单位（专业）工程名称：办公室装修改造工程-通用安装工程 |  |  |  | 标段： |  |  |  | 第 7 页 共 23 页
序号 | 项目编码 | 项目名称 | 项目特征 | 计量单位 | 工程量 | 金额（元） |  |  |  |  | 备注
[6 empty] | 综合单价 | 合价 | 其中
[8 empty] | 人工费 | 机械费 | 暂估价
33 | 030411001006 | 配管 | 1.名称:电气配管 2.材质、规格:JDG导管20×1.6G20 3.配置形式:砖、混凝土结构暗配 | m | 150.17 | 10.52 | 1579.79 | 624.71 | 7.51
34 | 030411006005 | 接线盒 | 1.名称:灯头盒 2.材质、规格:接线盒（钢制）86H60 3.安装形式:暗装 | 个 | 31 | 9.3 | 288.3 | 95.17
35 | 030413002003 | 凿（压）槽 | 1.名称:砖墙刨沟槽 2.规格:管径(mm以内)20 | m | 35.4 | 2.72 | 96.29 | 66.55 | 2.48
36 | 030413002004 | 凿（压）槽 | 1.名称:砖墙刨沟槽 2.规格:管径(mm以内)50 | m | 1.8 | 5.32 | 9.58 | 6.23 | 0.22
37 | 030411004003 | 配线 | 1.名称:管内穿线 2.型号、规格:2.5 WDZBN-BYJ 3.材质:低烟无卤铜芯交联聚乙烯绝缘电线 | m | 32.79 | 3.68 | 120.67 | 21.97
38 | 030411004004 | 配线 | 1.名称:管内穿多芯软导线 2.型号、规格:2*2.5 WDZBN-RYJS 3.材质:低烟无卤铜芯聚氯乙烯绝缘绞形连接用软电线 | m | 153.17 | 7.12 | 1090.57 | 90.37
本页小计 | [6 empty] | 3185.2 | 905 | 10.21
【表10.2.2-16】
分部分项工程清单与计价表
单位（专业）工程名称：办公室装修改造工程-通用安装工程 |  |  |  | 标段： |  |  |  | 第 8 页 共 23 页
序号 | 项目编码 | 项目名称 | 项目特征 | 计量单位 | 工程量 | 金额（元） |  |  |  |  | 备注
[6 empty] | 综合单价 | 合价 | 其中
[8 empty] | 人工费 | 机械费 | 暂估价
39 | 030408001003 | 电力电缆 | 1.名称:铜芯电力电缆敷设 2.型号、规格:4×10 WDZBN-YJY-0.6/1KV 3.材质:低烟无卤铜芯交联聚乙烯绝缘聚乙烯护套电力电缆 4.敷设方式、部位:管内敷设 | m | 9.76 | 41.4 | 404.06 | 18.35 | 0.49
40 | 030408006002 | 电力电缆头 | 户内干包式电力电缆头制作、安装 干包终端头(1kV以下截面mm2以下)35 10mm2及以下，铜芯，三芯及以上 | 个 | 2 | 27.9 | 55.8 | 19.14
41 | 030412004005 | 装饰灯 | 1.名称:方向标志灯 2.规格:(单向)TY-BLJCI系列1W A型 3.安装形式:墙壁式 | 套 | 7 | 74.66 | 522.62 | 130.06
42 | 030412004006 | 装饰灯 | 1.名称:疏散出口标志灯 2.规格:(单向)TY-BLJCI系列1W A型 3.安装形式:墙壁式 | 套 | 3 | 74.66 | 223.98 | 55.74
本页小计 | [6 empty] | 1206.46 | 223.29 | 0.49
【表10.2.2-16】
分部分项工程清单与计价表
单位（专业）工程名称：办公室装修改造工程-通用安装工程 |  |  |  | 标段： |  |  |  | 第 9 页 共 23 页
序号 | 项目编码 | 项目名称 | 项目特征 | 计量单位 | 工程量 | 金额（元） |  |  |  |  | 备注
[6 empty] | 综合单价 | 合价 | 其中
[8 empty] | 人工费 | 机械费 | 暂估价
43 | 030412004007 | 装饰灯 | 1.名称:多信息复合标志灯 2.规格:TY-BLJCI系列1W A型 3.安装形式:吊装 | 套 | 3 | 89.01 | 267.03 | 65.4
44 | 030412004008 | 装饰灯 | 1.名称:方向标志灯 2.规格:TY-BLJCI系列1W A型 3.安装形式:吊装 | 套 | 5 | 89.01 | 445.05 | 109
45 | 030412004009 | 装饰灯 | 1.名称:消防应急照明灯具 2.规格:TY-BLJC系列6W A型 3.安装形式:吸顶式 | 套 | 13 | 89.03 | 1157.39 | 241.54
|  | 弱电系统 |  |  |  |  | 57689.21 | 10810.46 | 244.5 | 2478
46 | 030502001001 | 机柜、机架 | 1.名称:机柜(成套暂定价) 2.安装方式:落地式 | 台 | 1 | 1925.05 | 1925.05 | 243.32 |  | 1593
47 | 030411003002 | 桥架 | 1.名称:槽式直通电缆桥架 2.材质、规格:热镀锌板+喷塑(防火塑粉）300×100×δ1.2 GQJ-C/P 3.接地:含跨接线 | m | 68.36 | 109.93 | 7514.81 | 1330.29 | 71.78
本页小计 | [6 empty] | 11309.33 | 1989.55 | 71.78 | 1593
【表10.2.2-16】
分部分项工程清单与计价表
单位（专业）工程名称：办公室装修改造工程-通用安装工程 |  |  |  | 标段： |  |  |  | 第 10 页 共 23 页
序号 | 项目编码 | 项目名称 | 项目特征 | 计量单位 | 工程量 | 金额（元） |  |  |  |  | 备注
[6 empty] | 综合单价 | 合价 | 其中
[8 empty] | 人工费 | 机械费 | 暂估价
48 | 030413001002 | 铁构件 | 1.名称:电缆桥架支撑架安装 2.材质:型钢 | kg | 82.78 | 9.17 | 759.09 | 301.32 | 31.46
49 | 030411001007 | 配管 | 1.名称:电气配管 2.材质、规格:JDG导管20×1.6G20 3.配置形式:砖、混凝土结构暗配 | m | 127.87 | 10.52 | 1345.19 | 531.94 | 6.39
50 | 030411001008 | 配管 | 1.名称:电气配管 2.材质、规格:JDG导管25×1.6G25 3.配置形式:砖、混凝土结构暗配 | m | 401.87 | 14.33 | 5758.8 | 2298.7 | 28.13
51 | 030411006006 | 接线盒 | 1.名称:接线盒 2.材质、规格:（钢制）86H60 3.安装形式:暗装 | 个 | 9 | 9.3 | 83.7 | 27.63
52 | 030502005001 | 双绞线缆 | 1.名称:六类非屏蔽双绞线 2.线缆对数:U/UTP CAT6 4对 3.敷设方式:管内敷设 | m | 1825.74 | 4.55 | 8307.12 | 1807.48 | 36.51
本页小计 | [6 empty] | 16253.9 | 4967.07 | 102.49
【表10.2.2-16】
分部分项工程清单与计价表
单位（专业）工程名称：办公室装修改造工程-通用安装工程 |  |  |  | 标段： |  |  |  | 第 11 页 共 23 页
序号 | 项目编码 | 项目名称 | 项目特征 | 计量单位 | 工程量 | 金额（元） |  |  |  |  | 备注
[6 empty] | 综合单价 | 合价 | 其中
[8 empty] | 人工费 | 机械费 | 暂估价
53 | 030502005002 | 双绞线缆 | 1.名称:六类非屏蔽双绞线 2.线缆对数:U/UTP CAT6 4对 3.敷设方式:线槽敷设 | m | 3511.53 | 4.51 | 15837 | 3371.07 | 70.23
54 | 030502012001 | 信息插座 | 1.名称:双口信息插座 2.安装方式:暗装 3.底盒材质、规格:接线盒（钢制）86H60 | 个 | 22 | 49.56 | 1090.32 | 236.28
55 | 030502012002 | 信息插座 | 1.名称:双口信息地插 2.安装方式:暗装 3.底盒材质、规格:地插盒140型 | 个 | 54 | 260.66 | 14075.64 | 579.96
56 | 030507005001 | 出入口目标识别设备 | 1.名称:门禁主机更换 2.规格:门禁主机(暂定价) | 台 | 1 | 992.49 | 992.49 | 82.47 |  | 885
|  | 空调系统 |  |  |  |  | 253842.65 | 15931.71 | 469.41
本页小计 | [6 empty] | 31995.45 | 4269.78 | 70.23 | 885
【表10.2.2-16】
分部分项工程清单与计价表
单位（专业）工程名称：办公室装修改造工程-通用安装工程 |  |  |  | 标段： |  |  |  | 第 12 页 共 23 页
序号 | 项目编码 | 项目名称 | 项目特征 | 计量单位 | 工程量 | 金额（元） |  |  |  |  | 备注
[6 empty] | 综合单价 | 合价 | 其中
[8 empty] | 人工费 | 机械费 | 暂估价
57 | 030701003001 | 空调器 | 1.名称:变频多联式空调室外机RUXYQ64CA（成套取定价含减震垫） 2.规格:制冷量179.5KW、制热量201KW、配电功率48.6KW 3.安装形式:落地式 4.隔振垫（器）、支架形式、材质:隔振垫4个 | 台 | 1 | 121267.16 | 121267.16 | 637.57 | 37.81
58 | 030701003002 | 空调器 | 1.名称:双向气流嵌入式室内机VRF22C（成套取定价含减震器） 2.规格:制冷量2.2KW、制热量2.5KW、功率：77W 3.安装形式:吸顶式 4.隔振垫（器）、支架形式、材质:减震器4个 | 台 | 1 | 3660.31 | 3660.31 | 239.16
59 | 030701003003 | 空调器 | 1.名称:环绕气流嵌入式室内机VRF36F（成套取定价含减震器） 2.规格:制冷量3.6KW、制热量4.0KW、功率：53W 3.安装形式:吸顶式 4.隔振垫（器）、支架形式、材质:减震器4个 | 台 | 7 | 3107.31 | 21751.17 | 1674.12
本页小计 | [6 empty] | 146678.64 | 2550.85 | 37.81
【表10.2.2-16】
分部分项工程清单与计价表
单位（专业）工程名称：办公室装修改造工程-通用安装工程 |  |  |  | 标段： |  |  |  | 第 13 页 共 23 页
序号 | 项目编码 | 项目名称 | 项目特征 | 计量单位 | 工程量 | 金额（元） |  |  |  |  | 备注
[6 empty] | 综合单价 | 合价 | 其中
[8 empty] | 人工费 | 机械费 | 暂估价
60 | 030701003004 | 空调器 | 1.名称:环绕气流嵌入式室内机VRF56F（成套取定价含减震器） 2.规格:制冷量5.6KW、制热量6.3KW、功率：74W 3.安装形式:吸顶式 4.隔振垫（器）、支架形式、材质:减震器4个 | 台 | 3 | 3365.31 | 10095.93 | 717.48
61 | 030701003005 | 空调器 | 1.名称:环绕气流嵌入式室内机VRF71F（成套取定价含减震器） 2.规格:制冷量7.1KW、制热量8.0KW、功率：86W 3.安装形式:吸顶式 4.隔振垫（器）、支架形式、材质:减震器4个 | 台 | 5 | 3448.31 | 17241.55 | 1195.8
62 | 030701003006 | 空调器 | 1.名称:环绕气流嵌入式室内机VRF90F（成套取定价含减震器） 2.规格:制冷量9.0KW、制热量10.0KW、功率：111W 3.安装形式:吸顶式 4.隔振垫（器）、支架形式、材质:减震器4个 | 台 | 3 | 3582.31 | 10746.93 | 717.48
本页小计 | [6 empty] | 38084.41 | 2630.76
【表10.2.2-16】
分部分项工程清单与计价表
单位（专业）工程名称：办公室装修改造工程-通用安装工程 |  |  |  | 标段： |  |  |  | 第 14 页 共 23 页
序号 | 项目编码 | 项目名称 | 项目特征 | 计量单位 | 工程量 | 金额（元） |  |  |  |  | 备注
[6 empty] | 综合单价 | 合价 | 其中
[8 empty] | 人工费 | 机械费 | 暂估价
63 | 030701003007 | 空调器 | 1.名称:环绕气流嵌入式室内机VRF112F（成套取定价含减震器） 2.规格:制冷量11.2KW、制热量12.5KW、功率：156W 3.安装形式:吸顶式 4.隔振垫（器）、支架形式、材质:减震器4个 | 台 | 8 | 3856.31 | 30850.48 | 1913.28
64 | 031001004001 | 铜管 | 1、安装部位：室内 2、介质：制冷剂 3、规格、压力等级：紫铜管φ6.35*0.8 4、连接形式：钎焊连接 5、压力试验及吹、洗 设计要求：管道吹扫、试压及严密性试验、真空试验 | m | 49.26 | 18.47 | 909.83 | 277.33 | 17.24
65 | 031001004002 | 铜管 | 1、安装部位：室内 2、介质：制冷剂 3、规格、压力等级：紫铜管φ9.52*0.8 4、连接形式：钎焊连接 5、压力试验及吹、洗 设计要求：管道吹扫、试压及严密性试验、真空试验 | m | 87.26 | 23.72 | 2069.81 | 491.27 | 30.54
本页小计 | [6 empty] | 33830.12 | 2681.88 | 47.78
【表10.2.2-16】
分部分项工程清单与计价表
单位（专业）工程名称：办公室装修改造工程-通用安装工程 |  |  |  | 标段： |  |  |  | 第 15 页 共 23 页
序号 | 项目编码 | 项目名称 | 项目特征 | 计量单位 | 工程量 | 金额（元） |  |  |  |  | 备注
[6 empty] | 综合单价 | 合价 | 其中
[8 empty] | 人工费 | 机械费 | 暂估价
66 | 031001004003 | 铜管 | 1、安装部位：室内 2、介质：制冷剂 3、规格、压力等级：紫铜管φ12.7*0.8 4、连接形式：钎焊连接 5、压力试验及吹、洗 设计要求：管道吹扫、试压及严密性试验、真空试验 | m | 67.1 | 31.09 | 2086.14 | 471.71 | 24.16
67 | 031001004004 | 铜管 | 1、安装部位：室内 2、介质：制冷剂 3、规格、压力等级：紫铜管φ15.88*1 4、连接形式：钎焊连接 5、压力试验及吹、洗 设计要求：管道吹扫、试压及严密性试验、真空试验 | m | 47.34 | 45.91 | 2173.38 | 437.9 | 21.78
68 | 031001004005 | 铜管 | 1、安装部位：室内 2、介质：制冷剂 3、规格、压力等级：紫铜管φ19.05*1 4、连接形式：钎焊连接 5、压力试验及吹、洗 设计要求：管道吹扫、试压及严密性试验、真空试验 | m | 43.91 | 54.32 | 2385.19 | 444.37 | 23.71
本页小计 | [6 empty] | 6644.71 | 1353.98 | 69.65
【表10.2.2-16】
分部分项工程清单与计价表
单位（专业）工程名称：办公室装修改造工程-通用安装工程 |  |  |  | 标段： |  |  |  | 第 16 页 共 23 页
序号 | 项目编码 | 项目名称 | 项目特征 | 计量单位 | 工程量 | 金额（元） |  |  |  |  | 备注
[6 empty] | 综合单价 | 合价 | 其中
[8 empty] | 人工费 | 机械费 | 暂估价
69 | 031001004006 | 铜管 | 1、安装部位：室内 2、介质：制冷剂 3、规格、压力等级：紫铜管φ22.2*1 4、连接形式：钎焊连接 5、压力试验及吹、洗 设计要求：管道吹扫、试压及严密性试验、真空试验 | m | 18.47 | 63.35 | 1170.07 | 200.58 | 13.85
70 | 031001004007 | 铜管 | 1、安装部位：室内 2、介质：制冷剂 3、规格、压力等级：紫铜管φ22.7*1 4、连接形式：钎焊连接 5、压力试验及吹、洗 设计要求：管道吹扫、试压及严密性试验、真空试验 | m | 3.88 | 64.38 | 249.79 | 42.14 | 2.91
71 | 031001004008 | 铜管 | 1、安装部位：室内 2、介质：制冷剂 3、规格、压力等级：紫铜管φ28.58*1 4、连接形式：钎焊连接 5、压力试验及吹、洗 设计要求：管道吹扫、试压及严密性试验、真空试验 | m | 22.85 | 76.53 | 1748.71 | 248.15 | 17.14
本页小计 | [6 empty] | 3168.57 | 490.87 | 33.9
【表10.2.2-16】
分部分项工程清单与计价表
单位（专业）工程名称：办公室装修改造工程-通用安装工程 |  |  |  | 标段： |  |  |  | 第 17 页 共 23 页
序号 | 项目编码 | 项目名称 | 项目特征 | 计量单位 | 工程量 | 金额（元） |  |  |  |  | 备注
[6 empty] | 综合单价 | 合价 | 其中
[8 empty] | 人工费 | 机械费 | 暂估价
72 | 031001004009 | 铜管 | 1、安装部位：室内 2、介质：制冷剂 3、规格、压力等级：紫铜管φ34.9*1.3 4、连接形式：钎焊连接 5、压力试验及吹、洗 设计要求：管道吹扫、试压及严密性试验、真空试验 | m | 8.46 | 115.95 | 980.94 | 104.48 | 8.29
73 | 031001004010 | 铜管 | 1、安装部位：室内 2、介质：制冷剂 3、规格、压力等级：紫铜管φ41.3*1.5 4、连接形式：钎焊连接 5、压力试验及吹、洗 设计要求：管道吹扫、试压及严密性试验、真空试验 | m | 8.99 | 156.55 | 1407.38 | 132.24 | 12.41
74 | 031001004011 | 铜管 | 1、安装部位：室内 2、介质：制冷剂 3、规格、压力等级：紫铜管φ53.98*3 4、连接形式：钎焊连接 5、压力试验及吹、洗 设计要求：管道吹扫、试压及严密性试验、真空试验 | m | 3.88 | 359.15 | 1393.5 | 62.74 | 6.95
本页小计 | [6 empty] | 3781.82 | 299.46 | 27.65
【表10.2.2-16】
分部分项工程清单与计价表
单位（专业）工程名称：办公室装修改造工程-通用安装工程 |  |  |  | 标段： |  |  |  | 第 18 页 共 23 页
序号 | 项目编码 | 项目名称 | 项目特征 | 计量单位 | 工程量 | 金额（元） |  |  |  |  | 备注
[6 empty] | 综合单价 | 合价 | 其中
[8 empty] | 人工费 | 机械费 | 暂估价
75 | 030903005001 | 铜管管件 | 1、名称：分液器（分支器）φ12.7(成套取定价) 2、焊接方法：钎焊连接 | 个 | 2 | 59.96 | 119.92 | 26.82
76 | 030903005002 | 铜管管件 | 1、名称：分液器（分支器）φ15.88(成套取定价) 2、焊接方法：钎焊连接 | 个 | 3 | 62.65 | 187.95 | 44.7
77 | 030903005003 | 铜管管件 | 1、名称：分液器（分支器）φ19.05(成套取定价) 2、焊接方法：钎焊连接 | 个 | 5 | 76.7 | 383.5 | 81.95
78 | 030903005004 | 铜管管件 | 1、名称：分液器(分支器)φ22.2(成套取定价) 2、焊接方法：钎焊连接 | 个 | 4 | 79.48 | 317.92 | 71.52
79 | 030903005005 | 铜管管件 | 1、名称：分液器(分支器)φ28.58(成套取定价) 2、焊接方法：钎焊连接 | 个 | 9 | 116.59 | 1049.31 | 214.56
80 | 030903005006 | 铜管管件 | 1、名称：分液器(分支器)φ34.9(成套取定价) 2、焊接方法：钎焊连接 | 个 | 2 | 116.59 | 233.18 | 47.68
81 | 030903005007 | 铜管管件 | 1、名称：分液器(分支器)φ41.3(成套取定价) 2、焊接方法：钎焊连接 | 个 | 1 | 152.09 | 152.09 | 29.8
本页小计 | [6 empty] | 2443.87 | 517.03
【表10.2.2-16】
分部分项工程清单与计价表
单位（专业）工程名称：办公室装修改造工程-通用安装工程 |  |  |  | 标段： |  |  |  | 第 19 页 共 23 页
序号 | 项目编码 | 项目名称 | 项目特征 | 计量单位 | 工程量 | 金额（元） |  |  |  |  | 备注
[6 empty] | 综合单价 | 合价 | 其中
[8 empty] | 人工费 | 机械费 | 暂估价
82 | 030903005008 | 铜管管件 | 1、名称：分液器(分支器)φ53.98(成套取定价) 2、焊接方法：钎焊连接 | 个 | 1 | 157.71 | 157.71 | 32.78
83 | 031001006001 | 塑料管 | 1.安装部位:空调冷凝管 2.材质、规格:UPVC塑料管DN32(取定价） 3.连接形式:粘接 4.品牌:同正、枫叶、铭仕 | m | 178.29 | 24.45 | 4359.19 | 1440.58
84 | 031208002001 | 管道绝热 | 1.绝热材料品种:橡塑隔热保温管材 B1级 2.绝热厚度:13mm | m3 | 0.41 | 2211.66 | 906.78 | 179.54
85 | 031002001001 | 管道支架 | 1.材质:型钢 2.管架形式:一般管架制作、安装 | Kg | 215.91 | 15.19 | 3279.67 | 1520.01 | 198.64
86 | 031201003001 | 金属结构刷油 | 1.除锈级别:轻锈 2.油漆品种:红丹防锈漆、调和漆 3.涂刷遍数、漆膜厚度:二遍、一遍 | kg | 215.91 | 1.63 | 351.93 | 161.93 | 53.98
87 | 031208002002 | 管道绝热 | 1、绝热材料品种：橡塑隔热保温管材B1级 2、绝热厚度：13mm 3、管道外径：气/液管管外径(mm)≤12.7/6.35 | m | 49.26 | 12.15 | 598.51 | 164.53
本页小计 | [6 empty] | 9653.79 | 3499.37 | 252.62
【表10.2.2-16】
分部分项工程清单与计价表
单位（专业）工程名称：办公室装修改造工程-通用安装工程 |  |  |  | 标段： |  |  |  | 第 20 页 共 23 页
序号 | 项目编码 | 项目名称 | 项目特征 | 计量单位 | 工程量 | 金额（元） |  |  |  |  | 备注
[6 empty] | 综合单价 | 合价 | 其中
[8 empty] | 人工费 | 机械费 | 暂估价
88 | 031208002003 | 管道绝热 | 1、绝热材料品种：橡塑隔热保温管材B1级 2、绝热厚度：13mm 3、管道外径：气/液管管外径(mm)≤15.88/9.52 | m | 42.33 | 13.78 | 583.31 | 156.62
89 | 031208002004 | 管道绝热 | 1、绝热材料品种：橡塑隔热保温管材B1级 2、绝热厚度：13mm 3、管道外径：气/液管管外径(mm)≤19.05/9.52 | m | 26.46 | 15.05 | 398.22 | 106.9
90 | 031208002005 | 管道绝热 | 1、绝热材料品种：橡塑隔热保温管材B1级 2、绝热厚度：13mm 3、管道外径：气/液管管外径(mm)≤22.2/9.52 | m | 18.47 | 16.87 | 311.59 | 86.44
91 | 031208002006 | 管道绝热 | 1、绝热材料品种：橡塑隔热保温管材B1级 2、绝热厚度：13mm 3、管道外径：气/液管管外径(mm)≤28.58/12.7 | m | 17.84 | 17.47 | 311.66 | 83.49
92 | 031208002007 | 管道绝热 | 1、绝热材料品种：橡塑隔热保温管材B1级 2、绝热厚度：13mm 3、管道外径：气/液管管外径(mm)≤28.58/15.88 | m | 5.01 | 19.28 | 96.59 | 26.65
本页小计 | [6 empty] | 1701.37 | 460.1
【表10.2.2-16】
分部分项工程清单与计价表
单位（专业）工程名称：办公室装修改造工程-通用安装工程 |  |  |  | 标段： |  |  |  | 第 21 页 共 23 页
序号 | 项目编码 | 项目名称 | 项目特征 | 计量单位 | 工程量 | 金额（元） |  |  |  |  | 备注
[6 empty] | 综合单价 | 合价 | 其中
[8 empty] | 人工费 | 机械费 | 暂估价
93 | 031208002008 | 管道绝热 | 1、绝热材料品种：橡塑隔热保温管材B1级 2、绝热厚度：13mm 3、管道外径：气/液管管外径(mm)≤34.9/19.05 | m | 8.46 | 22.79 | 192.8 | 51.52
94 | 031208002009 | 管道绝热 | 1、绝热材料品种：橡塑隔热保温管材B1级 2、绝热厚度：13mm 3、管道外径：气/液管管外径(mm)≤41.3/19.05 | m | 8.99 | 26.28 | 236.26 | 64.01
95 | 031208002010 | 管道绝热 | 1、绝热材料品种：橡塑隔热保温管材B1级 2、绝热厚度：13mm 3、管道外径：气/液管管外径(mm)≤53.98/22.7 | m | 3.88 | 30.05 | 116.59 | 31.7
96 | 030704001001 | 通风工程检测.调试 | 空调系统调试费 | 系统 | 1 | 1918.02 | 1918.02 | 657.58
97 | 030404019001 | 控制开关 | 1.名称:线控器(取定价) 2.安装方式:明装 | 个 | 28 | 192.56 | 5391.68 | 642.6
|  | 防排烟系统 |  |  |  |  | 6586.23 | 1205.58 | 43.42
98 | 030703001001 | 碳钢阀门 | 1.名称:280℃防火阀更换 2.型号、规格:1000*630 | 个 | 2 | 882.27 | 1764.54 | 289.66 | 11.44
99 | 030703001002 | 碳钢阀门 | 1.名称:280℃防火阀更换 2.型号、规格:800*400 | 个 | 2 | 617.54 | 1235.08 | 289.66 | 11.44
本页小计 | [6 empty] | 10854.97 | 2026.73 | 22.88
【表10.2.2-16】
分部分项工程清单与计价表
单位（专业）工程名称：办公室装修改造工程-通用安装工程 |  |  |  | 标段： |  |  |  | 第 22 页 共 23 页
序号 | 项目编码 | 项目名称 | 项目特征 | 计量单位 | 工程量 | 金额（元） |  |  |  |  | 备注
[6 empty] | 综合单价 | 合价 | 其中
[8 empty] | 人工费 | 机械费 | 暂估价
100 | 030703001003 | 碳钢阀门 | 1.名称:280℃防火阀更换 2.型号、规格:630*200 | 个 | 1 | 365.98 | 365.98 | 82.92 | 4.34
101 | 030703001004 | 碳钢阀门 | 1.名称:排烟阀带手动开启装置更换 2.型号、规格:800*400 | 个 | 2 | 798.78 | 1597.56 | 289.66 | 11.44
102 | 030703001005 | 碳钢阀门 | 1.名称:排烟阀带手动开启装置更换 2.型号、规格:630*200 | 个 | 1 | 523.18 | 523.18 | 82.92 | 4.34
103 | 030703011001 | 铝及铝合金风口、散流器 | 1.名称:铝合金单层百叶风口900*800更换 | 个 | 2 | 433.14 | 866.28 | 127.4 | 0.28
104 | 030703011002 | 铝及铝合金风口、散流器 | 1.名称:铝合金单层百叶风口600*500更换 | 个 | 1 | 233.61 | 233.61 | 43.36 | 0.14
|  | 给排水 |  |  |  |  | 6034.24 | 344.8 |  | 5375
105 | 031004006001 | 大便器 | 1.名称:蹲便器更换 2.规格、类型:瓷蹲式大便器 手押阀冲洗(成套暂定价) 3.附件名称、数量:手押阀、冲洗管等附件 | 组 | 6 | 644.87 | 3869.22 | 339.3 |  | 3217.86
106 | 03B001 | 感应器更换 | 1、名称:小便器感应器更换(综合暂定价) | 个 | 3 | 600 | 1800 |  |  | 1800
107 | 031004014001 | 给、排水附（配）件 | 1.名称:台盆龙头更换 2.型号、规格:台盆龙头(成套暂定价) | 个 | 2 | 182.51 | 365.02 | 5.5 |  | 357.52
本页小计 | [6 empty] | 9620.85 | 971.06 | 20.54 | 5375.38
【表10.2.2-16】
分部分项工程清单与计价表
单位（专业）工程名称：办公室装修改造工程-通用安装工程 |  |  |  | 标段： |  |  |  | 第 23 页 共 23 页
合 计 | [6 empty] | 416025.59 | 48829.5 | 1025.08 | 24018.41

## 表10.2.2-16 施工技术措施项目清单与计价表【通用安
【表10.2.2-16】
施工技术措施项目清单与计价表
单位（专业）工程名称：办公室装修改造工程-通用安装工程 |  |  | 标段： | [5 empty] | 第 1 页 共 1 页
序号 | 项目编码 | 项目名称 | 项目特征 | 计量单位 | 工程量 | 金额（元） |  |  |  |  | 备注
[6 empty] | 综合单价 | 合价 | 其中
[8 empty] | 人工费 | 机械费 | 暂估价
|  | 脚手架 |  |  |  |  | 1944.94 | 466.39
1 | 031301017001 | 脚手架搭拆 | 脚手架搭拆 | 项 | 1 | 1944.94 | 1944.94 | 466.39
本页小计 | [6 empty] | 1944.94 | 466.39
合 计 | [6 empty] | 1944.94 | 466.39

## 表10.2.2-21 其他项目清单与计价汇总表【通用安装工
【表10.2.2-21】
其他项目清单与计价汇总表
工程名称：办公室装修改造工程-通用安装工程 |  | 标段： | 第 1 页 共 1 页
序号 | 项目名称 | 金额（元） | 备注
1 | 暂列金额 |  | 明细详见表10.2.2-22
1.1 | 标化工地增加费 |  | 明细详见表10.2.2-22
1.2 | 优质工程增加费 |  | 明细详见表10.2.2-22
1.3 | 其他暂列金额 |  | 明细详见表10.2.2-22
2 | 暂估价 | 53000
2.1 | 材料（工程设备）暂估价（结算价） | - | 明细详见表10.2.2-23
2.2 | 专业工程暂估价（结算价） | 53000 | 明细详见表10.2.2-24
2.3 | 专项技术措施暂估价 |  | 明细详见表10.2.2-25
3 | 计日工 |  | 明细详见表10.2.2-26
4 | 总承包服务费 |  | 明细详见表10.2.2-27
5 | 三通一平费
合 计 |  | 53000

## 表10.2.2-23 材料（工程设备）暂估单价表【通用安装
【表10.2.2-23】
材料（工程设备）暂估单价及调整表
工程名称：办公室装修改造工程-通用安装工程 |  |  |  | 标段： | [5 empty] | 第 1 页 共 1 页
序号 | 编码 | 材料(工程设备)名称、规格、型号 | 计量单位 | 数量 |  | 单价 |  | 确认(元) |  | 差额±(元) |  | 备注
|  |  |  | 暂估 | 确认 | 单价 | 合价 | 单价 | 合价 | 单价 | 合价
1 | 材料暂定价 | 台盆龙头(成套暂定价) | 个 | 暂估: 2.02; 单价: 176.991; 合价: 357.52
2 | 材料暂定价@1 | 瓷蹲式大便器 手押阀冲洗(成套暂定价) | 个 | 暂估: 6.06; 单价: 531; 合价: 3217.86
3 | 材料暂定价@2 | 嵌入式600*600LED平面灯50W | 套 | 暂估: 83.83; 单价: 115; 合价: 9640.45
4 | 材料暂定价@3 | 4500*300LED内嵌平板灯50W | 套 | 暂估: 6.06; 单价: 443; 合价: 2684.58
5 | 材料暂定价@4 | 空调控制电缆(暂定价) | m | 暂估: 169.5761; 单价: 6.988; 合价: 1185
6 | 材料暂定价@5 | 机柜(成套暂定价) | 个 | 暂估: 1; 单价: 1593; 合价: 1593
7 | 材料暂定价@6 | 配电箱AL1(成套暂定价) | 台 | 暂估: 1; 单价: 2655; 合价: 2655
8 | 材料暂定价@7 | 门禁主机(暂定价) | 台 | 暂估: 1; 单价: 885; 合价: 885
9 | 综合暂定价 | 小便器感应器更换 | 个 | 暂估: 3; 单价: 600; 合价: 1800
合计 |  |  |  | 合价: 24018.41

## 表10.2.2-24 专业工程暂估价表【通用安装工程】
【表10.2.2-24】
专业工程暂估价表
工程名称：办公室装修改造工程-通用安装工程 |  | 标段： |  | 第 1 页 共 1 页
序号 | 工程名称 | 工程内容 | 暂估金额（元） | 备注
1 | 消防系统调整 | 火灾报警点位移位，喷淋点位调整，消火栓箱移位，系统调试 | 50000
2 | 抗震支架 | 系统深化，采购及安装 | 2000
3 | 墙地面开孔及封堵 |  | 1000
合 计 |  |  | 53000