## 表10.2.2-4 招标控制价扉页
|  | 诸暨市公安局看守所监室卫生间装修改造工程 |  |  |  | 工程
招 标 控 制 价
招标控制价 | （小写）： |  | 1461675元
| （大写）： |  | 壹佰肆拾陆万壹仟陆佰柒拾伍元整
招 标 人： |  |  |  | 造价咨询人：
| (单位盖章) |  |  |  | (单位资质专用章)
法定代理人 或其授权人： |  |  |  | 法定代理人 或其授权人：
| (签字或盖章) |  |  |  | (签字或盖章)
编 制 人： |  |  |  | 复 核 人：
| (造价人员签字盖专用章) |  |  |  | (造价工程师签字盖专用章)
编 制 时 间： |  |  |  | 复 核 时 间：

## 表10.2.2-11 编制说明
【表10.2.2-11】
编 制 说 明
工程名称：诸暨市公安局看守所监室卫生间装修改造工程 |  | 第 1 页 共 1 页
一、工程概况： 本工程为看守所监室卫生间装修改造工程，建设地点为诸暨市； 二、编制依据： 1、本工程预算根据设计图纸计算工程量； 2、《浙江省建筑工程预算定额》（2018版）、《浙江省建设工程计价规则.2018版》、《浙江省施工机械台班费用定额》（2018版）及其他相关专业工程现行定额； 3、《建筑工程工程量计算规范》（GB50854-2013）； 4、现行国家相关政策文件、规范等。 三、费率及材料价格： 1、本工程费率：土建工程按单独装饰工程市区中值计取，取费标准为：企业管理费16.53%（其中安全生产责任险1.37%），利润7.62%、规费27.92%、安全文明施工费6.57%、二次搬运费0.5%、冬雨季施工增加费0.11%，税金按9%计取。安装工程按水、电、暖通、消防、智能、自控及通信安装工程市区中值计取，取费标准为：企业管理费23.09%（其中安全生产责任险1.37%），利润10.4%、规费30.63%、安全文明施工费8.17%、二次搬运费0.26%、冬雨季施工增加费0.13%，税金按9%计取。 2、招标控制价中的主要材料信息价按《绍兴市建设工程造价管理信息》2024-8期（诸暨、市区）计入，无信息价部分参考市场价。 四、其他说明： 1、本工程暂列金额30000元（除税价）；暂定价及取定价详见附表； 2、金属防护栅栏的洞口四周非泵送商品混凝土C20窗套无配筋，暂不计。

## 表10.2.2-12 招标控制价费用表
【表10.2.2-12】
招标控制价费用表
工程名称：诸暨市公安局看守所监室卫生间装修改造工程 |  |  |  |  | 第 1 页 共 1 页
序号 | 工程名称 | 金额(元) | 其中：（元） |  |  |  | 备注
|  |  | 暂估价 | 安全文明施工基本费 | 规费 | 税金
1 | 看守所监室卫生间装修改造工程--土建 | 515661.74 |  | 7066.25 | 30028.88 | 42577.57
1.1 | 老监监室卫生间装修改造 | 145791.65 |  | 1030.88 | 4380.87 | 12037.84
1.2 | 新监监室卫生间装修改造 | 220081.27 |  | 1955.67 | 8310.87 | 18171.85
1.3 | 一层新.老监监室装修改造 | 72683.27 |  | 2208.51 | 9385.31 | 6001.37
1.4 | 1-3层部分修补改造工程 | 77105.55 |  | 1871.19 | 7951.83 | 6366.51
2 | 诸暨看守所卫生间改造项目-安装工程 | 946012.97 | 24327.5 | 5738.64 | 21514.63 | 78111.16
2.1 | 通用安装工程 | 299417.26 | 9227.5 | 2465.3 | 9242.6 | 24722.53
2.2 | 智能化工程-管路及布线 | 226987.29 |  | 1628.26 | 6104.49 | 18742.07
2.3 | 智能化工程-机房及监控设备 | 397623.55 | 15100 | 1637.82 | 6140.3 | 32831.3
2.4 | 智能化工程-部分增加工程 | 21984.87 |  | 7.26 | 27.24 | 1815.26
合计 |  | 1461674.71 | 24327.5 | 12804.89 | 51543.51 | 120688.73

## 表10.2.2-13 单项工程招标控制价费用表【看守所监室
【表10.2.2-13】
单项工程招标控制价费用表
工程名称：看守所监室卫生间装修改造工程--土建 |  | 标段： | 第 1 页 共 1 页
序号 | 费用名称 | 计算公式 | 金额（元） | 备注
1 | 分部分项工程费 | ∑（分部分项工程数量×综合单价） | 398612.69
1.1 | 其中：人工费+机械费 | ∑分部分项（人工费+机械费） | 102989.55
2 | 措施项目费 |  | 14442.6
2.1 | 施工技术措施项目 | ∑（技术措施工程数量×综合单价） | 6720.28
2.1.1 | 其中：人工费+机械费 | ∑技措项目（人工费+机械费） | 4563.75
2.2 | 施工组织措施项目 | 按实际发生项之和进行计算 | 7722.32
2.2.1 | 其中：安全文明施工基本费 |  | 7066.25
3 | 其他项目费 |  | 30000
3.1 | 暂列金额 | 3.1.1+3.1.2+3.1.3 | 30000
3.1.1 | 标化工地增加费 | 按招标文件规定额度列计
3.1.2 | 优质工程增加费 | 按招标文件规定额度列计
3.1.3 | 其他暂列金额 | 按招标文件规定额度列计 | 30000
3.2 | 暂估价 | 3.2.1+3.2.2+3.2.3
3.2.1 | 材料（工程设备）暂估价 | 按招标文件规定额度列计(或计入综合单价)
3.2.2 | 专业工程暂估价 | 按招标文件规定额度列计
3.2.3 | 专项技术措施暂估价 | 按招标文件规定额度列计
3.3 | 计日工 | 3.3.1+3.3.2+3.3.3
3.4 | 施工总承包服务费 | 3.4.1+3.4.2
3.4.1 | 专业发包工程管理费
3.4.2 | 甲供材料设备管理费
4 | 规费 | ∑计算基数×费率 | 30028.88
5 | 增值税 | ∑计算基数×费率 | 42577.57
招标控制价合计 |  | 1+2+3+4+5 | 515661.74

## 表10.2.2-13 单位工程招标控制价费用表【老监监室卫
【表10.2.2-13】
单位工程招标控制价费用表
工程名称：看守所监室卫生间装修改造工程--土建-老监监室卫生间装修改造 |  | 标段： | 第 1 页 共 1 页
序号 | 费用名称 | 计算公式 | 金额（元） | 备注
1 | 分部分项工程费 | ∑（分部分项工程数量×综合单价） | 96900.28 | 见表 10.2.2-16
1.1 | 其中：人工费+机械费 | ∑分部分项（人工费+机械费） | 14775.34
2 | 措施项目费 |  | 2472.66
2.1 | 施工技术措施项目 | ∑（技术措施工程数量×综合单价） | 1346.07 | 见表 10.2.2-16
2.1.1 | 其中：人工费+机械费 | ∑技措项目（人工费+机械费） | 915.45
2.2 | 施工组织措施项目 | 按实际发生项之和进行计算 | 1126.59 | 见表 10.2.2-20
2.2.1 | 其中：安全文明施工基本费 |  | 1030.88 | 见表 10.2.2-20
3 | 其他项目费 |  | 30000
3.1 | 暂列金额 | 3.1.1+3.1.2+3.1.3 | 30000 | 见表 10.2.2-21
3.1.1 | 标化工地增加费 | 按招标文件规定额度列计 |  | 见表 10.2.2-22
3.1.2 | 优质工程增加费 | 按招标文件规定额度列计 |  | 见表 10.2.2-22
3.1.3 | 其他暂列金额 | 按招标文件规定额度列计 | 30000 | 见表 10.2.2-22
3.2 | 暂估价 | 3.2.1+3.2.2+3.2.3 |  | 见表 10.2.2-21
3.2.1 | 材料（工程设备）暂估价 | 按招标文件规定额度列计(或计入综合单价) |  | 见表 10.2.2-23
3.2.2 | 专业工程暂估价 | 按招标文件规定额度列计 |  | 见表 10.2.2-24
3.2.3 | 专项技术措施暂估价 | 按招标文件规定额度列计 |  | 见表 10.2.2-25
3.3 | 计日工 | ∑计日工（暂估数量×综合单价） |  | 见表 10.2.2-21
3.4 | 施工总承包服务费 | 3.4.1+3.4.2 |  | 见表 10.2.2-21
3.4.1 | 专业发包工程管理费 | ∑专业发包工程（暂估金额×费率） |  | 见表 10.2.2-27
3.4.2 | 甲供材料设备管理费 | 甲供材料暂估金额×费率+甲供设备暂估金额 |  | 见表 10.2.2-27
4 | 规费 | 计算基数×费率 | 4380.87
5 | 增值税 | 计算基数×费率 | 12037.84
招标控制价合计 |  | 1+2+3+4+5 | 145,791.65

## 表10.2.2-16 分部分项工程清单与计价表【老监监室卫
【表10.2.2-16】
分部分项工程清单与计价表
单位（专业）工程名称：看守所监室卫生间装修改造工程--土建-老监监室卫生间装修改造 |  |  |  | 标段： |  |  |  | 第 1 页 共 2 页
序号 | 项目编码 | 项目名称 | 项目特征 | 计量单位 | 工程量 | 金额（元） |  |  |  |  | 备注
[6 empty] | 综合单价 | 合价 | 其中
[8 empty] | 人工费 | 机械费 | 暂估价
|  | 老监监室卫生间装修改造 |  |  |  |  | 96900.28 | 16294.13 | 6.3
1 | 011210003001 | 玻璃隔断 | 1、全玻璃隔断（8+1.52PVB+8夹胶钢化玻璃，含制作、安装等所有费用） | m2 | 92.78 | 298.41 | 27686.48 | 2988.44
2 | 010808004001 | 金属门套 | 1、18厚阻燃板基层（详见图纸节点） 2、1.2mm厚不锈钢门套面层 | m2 | 104.42 | 493.26 | 51506.21 | 6751.8 | 6.27
3 | 011302001001 | 吊顶天棚 | 平面石膏板吊顶 1、轻钢龙骨(U38型)平面 2、12厚纸面石膏板 3、板缝贴胶带、点锈 | m2 | 110.75 | 81.2 | 8992.9 | 3629.28
4 | 011407002001 | 天棚喷刷涂料 | 石膏板吊顶 1、满刮2厚腻子2遍 2、无机干粉涂料2道 | m2 | 110.75 | 24.22 | 2682.37 | 1690.05
5 | 011608002001 | 铲除涂料面 | 1、原顶区原乳胶漆铲除 | m2 | 49.89 | 8.08 | 403.11 | 330.27
6 | 01B001 | 垃圾外运 | 1.垃圾外运 | m3 | 0.1 | 94.34 | 9.43
7 | 011407002002 | 天棚喷刷涂料 | 原顶 1、满刮2厚腻子2遍 2、无机干粉涂料2道 | m2 | 49.78 | 28.25 | 1406.29 | 895.54
本页小计 | [6 empty] | 92686.79 | 16285.38 | 6.27
【表10.2.2-16】
分部分项工程清单与计价表
单位（专业）工程名称：看守所监室卫生间装修改造工程--土建-老监监室卫生间装修改造 |  |  |  | 标段： |  |  |  | 第 2 页 共 2 页
序号 | 项目编码 | 项目名称 | 项目特征 | 计量单位 | 工程量 | 金额（元） |  |  |  |  | 备注
[6 empty] | 综合单价 | 合价 | 其中
[8 empty] | 人工费 | 机械费 | 暂估价
8 | 010507007001 | 其他构件 | 1、金属防护栅栏的洞口四周非泵送商品混凝土C20窗套 | m3 | 0.05 | 669.85 | 33.49 | 8.75 | 0.03
9 | 01B002 | 304不锈钢防虫网 | 1、304不锈钢防虫网 | 个 | 38 | 20 | 760
10 | 01B003 | 金属防护栅栏（做法详见图纸） | 1.金属防护栅栏（做法详见图纸） | 个 | 38 | 30 | 1140
11 | 01B004 | 不锈钢防雨百叶风口 | 1.不锈钢防雨百叶风口 | 个 | 38 | 40 | 1520
12 | 01B005 | 排风扇处打洞（含打洞、垃圾清理外运等费用） | 1.排风扇处打洞（含打洞、垃圾清理外运等费用） | 个 | 38 | 20 | 760
本页小计 | [6 empty] | 4213.49 | 8.75 | 0.03
合 计 | [6 empty] | 96900.28 | 16294.13 | 6.3

## 表10.2.2-16 施工技术措施项目清单与计价表【老监监
【表10.2.2-16】
施工技术措施项目清单与计价表
单位（专业）工程名称：看守所监室卫生间装修改造工程--土建-老监监室卫生间装修改造 |  |  | 标段： | [5 empty] | 第 1 页 共 1 页
序号 | 项目编码 | 项目名称 | 项目特征 | 计量单位 | 工程量 | 金额（元） |  |  |  |  | 备注
[6 empty] | 综合单价 | 合价 | 其中
[8 empty] | 人工费 | 机械费 | 暂估价
|  | 模板工程 |  |  |  |  | 53.15 | 25.22 | 1
1 | 011702025001 | 其他现浇构件 | 1、小型构件 复合模板 | m2 | 0.76 | 69.93 | 53.15 | 25.22 | 1
|  | 脚手架工程 |  |  |  |  | 1292.92 | 919.33 | 75.75
2 | 011701006001 | 满堂脚手架 | 1、单项脚手架 满堂脚手架基本层3.6m~5.2m 天棚饰面脚手架 | m2 | 172.16 | 7.51 | 1292.92 | 919.33 | 75.75
本页小计 | [6 empty] | 1346.07 | 944.55 | 76.75
合 计 | [6 empty] | 1346.07 | 944.55 | 76.75

## 表10.2.2-17 分部分项综合单价计算表【老监监室卫生
【表10.2.2-17】
分部分项工程综合单价计算表
单位（专业）工程名称：看守所监室卫生间装修改造工程--土建-老监监室卫生间装修改造 |  |  |  | 标段： |  |  |  |  | 第 1 页 共 2 页
清单序号 | 项目编码 (定额编码) | 清单(定额) 项目名称 | 计量单位 | 数量 | 综合单价（元） | [5 empty] | 合计(元)
[5 empty] | 人工费 | 材料(设备)费 | 机械费 | 管理费 | 利润 | 小计
老监监室卫生间装修改造
1 | 011210003001 | 玻璃隔断 | m2 | 92.78 | 32.21 | 259.15 |  | 4.83 | 2.22 | 298.41 | 27686
| 12-199 换 | 全玻璃隔断 钢化玻璃 换为【8+1.52PVB+8夹胶钢化玻璃】 | m2 | 92.78 | 32.21 | 259.15 |  | 4.83 | 2.22 | 298.41 | 27686
2 | 010808004001 | 金属门套 | m2 | 104.42 | 64.66 | 414.39 | 0.06 | 9.69 | 4.46 | 493.26 | 51506
| 8-134 换 | 门窗套基层 细木工板门套 换为【18厚阻燃板双层】 | m2 | 126.35 | 34.73 | 76.73 | 0.05 | 5.21 | 2.4 | 119.12 | 15051
| 8-137 换 | 门窗套面层 不锈钢板 换为【1.2mm厚不锈钢折边】 | m2 | 104.42 | 22.64 | 321.55 |  | 3.39 | 1.56 | 349.14 | 36457
3 | 011302001001 | 吊顶天棚 | m2 | 110.75 | 32.77 | 41.26 |  | 4.91 | 2.26 | 81.2 | 8993
| 13-8 | 轻钢龙骨 (U38型)平面 | m2 | 110.75 | 19.46 | 20.79 |  | 2.92 | 1.34 | 44.51 | 4929
| 13-22 换 | 天棚基层 石膏板安在U形轻钢龙骨 上平面 换为【纸面石膏板1200×2400×12】 | m2 | 110.75 | 11.03 | 18.18 |  | 1.65 | 0.76 | 31.62 | 3502
| 14-100 | 板缝贴胶带、点锈 | m2 | 110.75 | 2.28 | 2.29 |  | 0.34 | 0.16 | 5.07 | 562
4 | 011407002001 | 天棚喷刷涂料 | m2 | 110.75 | 15.26 | 5.61 |  | 2.29 | 1.06 | 24.22 | 2682
| 14-142 | 批刮腻子(满刮两遍)石膏板或其他基层板面 | m2 | 110.75 | 8.21 | 2.32 |  | 1.23 | 0.57 | 12.33 | 1366
| 14-128 换 | 乳胶漆墙、柱、天棚面二遍 换为【无机干粉涂料】 | m2 | 110.75 | 7.05 | 3.29 |  | 1.06 | 0.49 | 11.89 | 1317
5 | 011608002001 | 铲除涂料面 | m2 | 49.89 | 6.62 | 0.01 |  | 0.99 | 0.46 | 8.08 | 403
| 16-60 | 抹灰面铲涂料 | m2 | 49.89 | 6.62 | 0.01 |  | 0.99 | 0.46 | 8.08 | 403
6 | 01B001 | 垃圾外运 | m3 | 0.1 |  | 94.34 |  |  |  | 94.34 | 9
【表10.2.2-17】
分部分项工程综合单价计算表
单位（专业）工程名称：看守所监室卫生间装修改造工程--土建-老监监室卫生间装修改造 |  |  |  | 标段： |  |  |  |  | 第 2 页 共 2 页
清单序号 | 项目编码 (定额编码) | 清单(定额) 项目名称 | 计量单位 | 数量 | 综合单价（元） | [5 empty] | 合计(元)
[5 empty] | 人工费 | 材料(设备)费 | 机械费 | 管理费 | 利润 | 小计
| 综合取定价 | 垃圾外运 | m3 | 0.1 |  | 94.34 |  |  |  | 94.34 | 9
7 | 011407002002 | 天棚喷刷涂料 | m2 | 49.78 | 17.99 | 6.31 |  | 2.7 | 1.25 | 28.25 | 1406
| 14-140 | 批刮腻子(满刮两遍)混凝土面 | m2 | 49.78 | 10.94 | 3.02 |  | 1.64 | 0.76 | 16.36 | 814
| 14-128 换 | 乳胶漆墙、柱、天棚面二遍 换为【无机干粉涂料】 | m2 | 49.78 | 7.05 | 3.29 |  | 1.06 | 0.49 | 11.89 | 592
8 | 010507007001 | 其他构件 | m3 | 0.05 | 175 | 455.83 | 0.58 | 26.31 | 12.13 | 669.85 | 33
| 5-28 换 | 现浇混凝土 小型构件 换为【非泵送商品混凝土C20】 | m3 | 0.05 | 175 | 455.83 | 0.58 | 26.31 | 12.13 | 669.85 | 33
9 | 01B002 | 304不锈钢防虫网 | 个 | 38 |  | 20 |  |  |  | 20 | 760
| 综合取定价@4 | 304不锈钢防虫网 | 个 | 38 |  | 20 |  |  |  | 20 | 760
10 | 01B003 | 金属防护栅栏（做法详见图纸） | 个 | 38 |  | 30 |  |  |  | 30 | 1140
| 综合取定价@1 | 金属防护栅栏 | 个 | 38 |  | 30 |  |  |  | 30 | 1140
11 | 01B004 | 不锈钢防雨百叶风口 | 个 | 38 |  | 40 |  |  |  | 40 | 1520
| 综合取定价@2 | 不锈钢防雨百叶风口 | 个 | 38 |  | 40 |  |  |  | 40 | 1520
12 | 01B005 | 排风扇处打洞（含打洞、垃圾清理外运等费用） | 个 | 38 |  | 20 |  |  |  | 20 | 760
| 综合取定价@3 | 排风扇处打洞（含打洞、垃圾清理外运等费用） | 个 | 38 |  | 20 |  |  |  | 20 | 760
合 计： | [10 empty] | 96900

## 表10.2.2-17 施工技术措施项目综合单价计算表【老监
【表10.2.2-17】
施工技术措施项目综合单价计算表
单位（专业）工程名称：看守所监室卫生间装修改造工程--土建-老监监室卫生间装修改造 |  |  | 标段： | [5 empty] | 第 1 页 共 1 页
清单序号 | 项目编码 (定额编码) | 清单(定额) 项目名称 | 计量单位 | 数量 | 综合单价（元） | [5 empty] | 合计(元)
[5 empty] | 人工费 | 材料(设备)费 | 机械费 | 管理费 | 利润 | 小计
模板工程
1 | 011702025001 | 其他现浇构件 | m2 | 0.76 | 33.19 | 27.9 | 1.32 | 5.15 | 2.37 | 69.93 | 53
| 5-182 | 小型构件 复合模板 | m2 | 0.76 | 33.19 | 27.9 | 1.32 | 5.15 | 2.37 | 69.93 | 53
脚手架工程
2 | 011701006001 | 满堂脚手架 | m2 | 172.16 | 5.34 | 0.48 | 0.44 | 0.86 | 0.39 | 7.51 | 1293
| 18-47 换 | 单项脚手架 满堂脚手架基本层3.6m~5.2m 天棚饰面脚手架 | m2 | 172.16 | 5.34 | 0.48 | 0.44 | 0.86 | 0.39 | 7.51 | 1293
合 计： | [10 empty] | 1346

## 表10.2.2-20 施工组织（总价）措施项目清单与计价表
【表10.2.2-20】
施工组织（总价）措施项目清单与计价表
工程名称：看守所监室卫生间装修改造工程--土建-老监监室卫生间装修改造 |  | 标段： |  | 第 1 页 共 1 页
序号 | 项目名称 | 计算基础 | 费率(%) | 金额 | 备注
1 | 安全文明施工费 | 定额人工费+定额机械费 |  | 1030.88
1.1 | 安全文明施工基本费 | 定额人工费+定额机械费 | 6.57 | 1030.88
2 | 提前竣工增加费 | 定额人工费+定额机械费 | 0
3 | 二次搬运费 | 定额人工费+定额机械费 | 0.5 | 78.45
4 | 冬雨季施工增加费 | 定额人工费+定额机械费 | 0.11 | 17.26
5 | 行车、行人干扰增加费 | 定额人工费+定额机械费 | 0
6 | 其他施工组织措施费 | 按相关规定进行计算 | 0
合 计 |  |  |  | 1126.59

## 表10.2.2-29 主要工日一览表【老监监室卫生间装修改
【表10.2.2-29】
主要工日一览表
工程名称：看守所监室卫生间装修改造工程--土建-老监监室卫生间装修改造 |  |  | 标段： |  | 第 1 页 共 1 页
序号 | 工日名称（类别） | 单位 | 数量 | 单价（元） | 合价(元) | 备注
1 | 二类人工 | 工日 | 8.6099 | 149 | 1282.87
2 | 三类人工 | 工日 | 93.3041 | 171 | 15955

## 表10.2.2-31 主要材料和工程设备一览表【老监监室卫
【表10.2.2-31】
主要材料和工程设备一览表
工程名称：看守所监室卫生间装修改造工程--土建-老监监室卫生间装修改造 |  |  | 标段： |  | 第 1 页 共 1 页
序号 | 名称、规格、型号 | 单位 | 数量 | 单价（元） | 合价(元) | 备注
1 | 1.2mm厚不锈钢折边 | m2 | 114.862 | 284 | 32620.81
2 | 圆钉 50mm | kg | 3.74 | 4.25 | 15.89
3 | 圆钉 | kg | 0.3537 | 4.25 | 1.5
4 | 杉板枋材 | m3 | 0.22743 | 1681 | 382.31
5 | 硬木板枋材(进口) | m3 | 0.012635 | 5133 | 64.86
6 | 胶合板 δ9 | m2 | 108.7874 | 20.976 | 2281.92
7 | 纸面石膏板 1200×2400×12 | m2 | 118.5025 | 15.93 | 1887.74
8 | 无机干粉涂料 | kg | 46.2969 | 10.62 | 491.67
9 | 电 | kW·h | 24.3826 | 0.674 | 16.43
10 | 水 | m3 | 0.13138 | 4.46 | 0.59
11 | 复合模板 综合 | m2 | 0.23278 | 42.48 | 9.89
12 | 木模板 | m3 | 0.00491 | 1903 | 9.34
13 | 脚手架钢管 | kg | 9.0735 | 4.513 | 40.95
14 | 竹脚手片 | m2 | 2.0659 | 8.5 | 17.56
15 | 18厚阻燃板 | m2 | 132.6675 | 50.43 | 6690.42
16 | 8+1.52PVB+8夹胶钢化玻璃 | m2 | 100.2024 | 219 | 21944.33
17 | 垃圾外运 | m3 | 0.1 | 94.34 | 9.43
18 | 金属防护栅栏 | 个 | 38 | 30 | 1140
19 | 不锈钢防雨百叶风口 | 个 | 38 | 40 | 1520
20 | 排风扇处打洞（含打洞、垃圾清理外运等费用） | 个 | 38 | 20 | 760
21 | 304不锈钢防虫网 | 个 | 38 | 20 | 760
22 | 非泵送商品混凝土 C20 | m3 | 0.0505 | 419 | 21.16

## 表10.2.2-32 主要机械台班一览表【老监监室卫生间装
【表10.2.2-32】
主要机械台班一览表
工程名称：看守所监室卫生间装修改造工程--土建-老监监室卫生间装修改造 |  |  | 标段： |  | 第 1 页 共 1 页
序号 | 机械名称、规格、型号 | 单位 | 数量 | 单价（元） | 合价(元) | 备注
1 | 机械人工 | 工日 | 0.16208 | 149 | 24.15
2 | 汽油(机械) | kg | 4.1297 | 9.41 | 38.86
3 | 电(机械) | kW·h | 5.8677 | 0.674 | 3.95

## 表10.2.2-13 单位工程招标控制价费用表【新监监室卫
【表10.2.2-13】
单位工程招标控制价费用表
工程名称：看守所监室卫生间装修改造工程--土建-新监监室卫生间装修改造 |  | 标段： | 第 1 页 共 1 页
序号 | 费用名称 | 计算公式 | 金额（元） | 备注
1 | 分部分项工程费 | ∑（分部分项工程数量×综合单价） | 189907.49 | 见表 10.2.2-16
1.1 | 其中：人工费+机械费 | ∑分部分项（人工费+机械费） | 28723.52
2 | 措施项目费 |  | 3691.06
2.1 | 施工技术措施项目 | ∑（技术措施工程数量×综合单价） | 1553.82 | 见表 10.2.2-16
2.1.1 | 其中：人工费+机械费 | ∑技措项目（人工费+机械费） | 1043.21
2.2 | 施工组织措施项目 | 按实际发生项之和进行计算 | 2137.24 | 见表 10.2.2-20
2.2.1 | 其中：安全文明施工基本费 |  | 1955.67 | 见表 10.2.2-20
3 | 其他项目费
3.1 | 暂列金额 | 3.1.1+3.1.2+3.1.3 |  | 见表 10.2.2-21
3.1.1 | 标化工地增加费 | 按招标文件规定额度列计 |  | 见表 10.2.2-22
3.1.2 | 优质工程增加费 | 按招标文件规定额度列计 |  | 见表 10.2.2-22
3.1.3 | 其他暂列金额 | 按招标文件规定额度列计 |  | 见表 10.2.2-22
3.2 | 暂估价 | 3.2.1+3.2.2+3.2.3 |  | 见表 10.2.2-21
3.2.1 | 材料（工程设备）暂估价 | 按招标文件规定额度列计(或计入综合单价) |  | 见表 10.2.2-23
3.2.2 | 专业工程暂估价 | 按招标文件规定额度列计 |  | 见表 10.2.2-24
3.2.3 | 专项技术措施暂估价 | 按招标文件规定额度列计 |  | 见表 10.2.2-25
3.3 | 计日工 | ∑计日工（暂估数量×综合单价） |  | 见表 10.2.2-21
3.4 | 施工总承包服务费 | 3.4.1+3.4.2 |  | 见表 10.2.2-21
3.4.1 | 专业发包工程管理费 | ∑专业发包工程（暂估金额×费率） |  | 见表 10.2.2-27
3.4.2 | 甲供材料设备管理费 | 甲供材料暂估金额×费率+甲供设备暂估金额 |  | 见表 10.2.2-27
4 | 规费 | 计算基数×费率 | 8310.87
5 | 增值税 | 计算基数×费率 | 18171.85
招标控制价合计 |  | 1+2+3+4+5 | 220,081.27

## 表10.2.2-16 分部分项工程清单与计价表【新监监室卫
【表10.2.2-16】
分部分项工程清单与计价表
单位（专业）工程名称：看守所监室卫生间装修改造工程--土建-新监监室卫生间装修改造 |  |  |  | 标段： |  |  |  | 第 1 页 共 2 页
序号 | 项目编码 | 项目名称 | 项目特征 | 计量单位 | 工程量 | 金额（元） |  |  |  |  | 备注
[6 empty] | 综合单价 | 合价 | 其中
[8 empty] | 人工费 | 机械费 | 暂估价
|  | 新监监室卫生间装修改造 |  |  |  |  | 189907.49 | 31675.52 | 12.1
1 | 011210003002 | 玻璃隔断 | 1、全玻璃隔断（8+1.52PVB+8夹胶钢化玻璃，含制作、安装等所有费用） | m2 | 239.04 | 298.41 | 71331.93 | 7699.48
2 | 010808004002 | 金属门套 | 1、18厚阻燃板基层（详见图纸节点） 2、1.2mm厚不锈钢门套面层 | m2 | 170.08 | 493.67 | 83963.39 | 11017.78 | 10.2
3 | 011302001002 | 吊顶天棚 | 平面石膏板吊顶 1、轻钢龙骨(U38型)平面 2、12厚纸面石膏板 3、板缝贴胶带、点锈 4、满刮2厚腻子2遍 5、无机干粉涂料2道 | m2 | 125.1 | 105.42 | 13188.04 | 6008.55
4 | 011302001003 | 吊顶天棚 | 侧面石膏板吊顶 1、30*40木方龙骨基层 2、18厚阻燃板基层 3、12厚纸面石膏板 4、板缝贴胶带、点锈 5、满刮2厚腻子2遍 6、无机干粉涂料2道 | m2 | 57.72 | 176.81 | 10205.47 | 3435.49 | 1.15
本页小计 | [6 empty] | 178688.83 | 28161.3 | 11.35
【表10.2.2-16】
分部分项工程清单与计价表
单位（专业）工程名称：看守所监室卫生间装修改造工程--土建-新监监室卫生间装修改造 |  |  |  | 标段： |  |  |  | 第 2 页 共 2 页
序号 | 项目编码 | 项目名称 | 项目特征 | 计量单位 | 工程量 | 金额（元） |  |  |  |  | 备注
[6 empty] | 综合单价 | 合价 | 其中
[8 empty] | 人工费 | 机械费 | 暂估价
5 | 011302001004 | 吊顶天棚 | 侧面石膏板吊顶 1、30*40木方龙骨基层 2、双层12厚纸面石膏板 3、板缝贴胶带、点锈 | m2 | 34.37 | 112.63 | 3871.09 | 1418.45 | 0.69
6 | 011407002003 | 天棚喷刷涂料 | 石膏板吊顶 1、满刮2厚腻子2遍 2、无机干粉涂料2道 | m2 | 34.37 | 24.22 | 832.44 | 524.49
7 | 011407002004 | 天棚喷刷涂料 | 原顶 1、满刮2厚腻子2遍 2、无机干粉涂料2道 | m2 | 75.65 | 28.25 | 2137.11 | 1360.94
8 | 011608002002 | 铲除涂料面 | 1、原顶区原乳胶漆铲除 | m2 | 29.13 | 8.08 | 235.37 | 192.84
9 | 01B006 | 垃圾外运 | 1.垃圾外运 | m3 | 0.06 | 94.34 | 5.66
10 | 010507007002 | 其他构件 | 1、金属防护栅栏的洞口四周非泵送商品混凝土C20窗套 | m3 | 0.1 | 669.85 | 66.99 | 17.5 | 0.06
11 | 01B007 | 304不锈钢防虫网 | 1、304不锈钢防虫网 | 个 | 37 | 20 | 740
12 | 01B008 | 金属防护栅栏（做法详见图纸） | 1.金属防护栅栏（做法详见图纸） | 个 | 37 | 30 | 1110
13 | 01B009 | 不锈钢防雨百叶风口 | 1.不锈钢防雨百叶风口 | 个 | 37 | 40 | 1480
14 | 01B010 | 排风扇处打洞（含打洞、垃圾清理外运等费用） | 1.排风扇处打洞（含打洞、垃圾清理外运等费用） | 个 | 37 | 20 | 740
本页小计 | [6 empty] | 11218.66 | 3514.22 | 0.75
合 计 | [6 empty] | 189907.49 | 31675.52 | 12.1

## 表10.2.2-16 施工技术措施项目清单与计价表【新监监
【表10.2.2-16】
施工技术措施项目清单与计价表
单位（专业）工程名称：看守所监室卫生间装修改造工程--土建-新监监室卫生间装修改造 |  |  | 标段： | [5 empty] | 第 1 页 共 1 页
序号 | 项目编码 | 项目名称 | 项目特征 | 计量单位 | 工程量 | 金额（元） |  |  |  |  | 备注
[6 empty] | 综合单价 | 合价 | 其中
[8 empty] | 人工费 | 机械费 | 暂估价
|  | 模板工程 |  |  |  |  | 116.78 | 55.43 | 2.2
1 | 011702025002 | 其他现浇构件 | 1、小型构件 复合模板 | m2 | 1.67 | 69.93 | 116.78 | 55.43 | 2.2
|  | 脚手架工程 |  |  |  |  | 1437.04 | 1021.81 | 84.19
2 | 011701006002 | 满堂脚手架 | 1、单项脚手架 满堂脚手架基本层3.6m~5.2m 天棚饰面脚手架 | m2 | 191.35 | 7.51 | 1437.04 | 1021.81 | 84.19
本页小计 | [6 empty] | 1553.82 | 1077.24 | 86.39
合 计 | [6 empty] | 1553.82 | 1077.24 | 86.39

## 表10.2.2-17 分部分项综合单价计算表【新监监室卫生
【表10.2.2-17】
分部分项工程综合单价计算表
单位（专业）工程名称：看守所监室卫生间装修改造工程--土建-新监监室卫生间装修改造 |  |  |  | 标段： |  |  |  |  | 第 1 页 共 3 页
清单序号 | 项目编码 (定额编码) | 清单(定额) 项目名称 | 计量单位 | 数量 | 综合单价（元） | [5 empty] | 合计(元)
[5 empty] | 人工费 | 材料(设备)费 | 机械费 | 管理费 | 利润 | 小计
新监监室卫生间装修改造
1 | 011210003002 | 玻璃隔断 | m2 | 239.04 | 32.21 | 259.15 |  | 4.83 | 2.22 | 298.41 | 71332
| 12-199 换 | 全玻璃隔断 钢化玻璃 换为【8+1.52PVB+8夹胶钢化玻璃】 | m2 | 239.04 | 32.21 | 259.15 |  | 4.83 | 2.22 | 298.41 | 71332
2 | 010808004002 | 金属门套 | m2 | 170.08 | 64.78 | 414.65 | 0.06 | 9.71 | 4.47 | 493.67 | 83963
| 8-134 换 | 门窗套基层 细木工板门套 换为【18厚阻燃板双层】 | m2 | 206.3712 | 34.73 | 76.73 | 0.05 | 5.21 | 2.4 | 119.12 | 24583
| 8-137 换 | 门窗套面层 不锈钢板 换为【1.2mm厚不锈钢折边】 | m2 | 170.08 | 22.64 | 321.55 |  | 3.39 | 1.56 | 349.14 | 59382
3 | 011302001002 | 吊顶天棚 | m2 | 125.1 | 48.03 | 46.87 |  | 7.2 | 3.32 | 105.42 | 13188
| 13-8 | 轻钢龙骨 (U38型)平面 | m2 | 125.1 | 19.46 | 20.79 |  | 2.92 | 1.34 | 44.51 | 5568
| 13-22 换 | 天棚基层 石膏板安在U形轻钢龙骨 上平面 换为【纸面石膏板1200×2400×12】 | m2 | 125.1 | 11.03 | 18.18 |  | 1.65 | 0.76 | 31.62 | 3956
| 14-100 | 板缝贴胶带、点锈 | m2 | 125.1 | 2.28 | 2.29 |  | 0.34 | 0.16 | 5.07 | 634
| 14-142 | 批刮腻子(满刮两遍)石膏板或其他基层板面 | m2 | 125.1 | 8.21 | 2.32 |  | 1.23 | 0.57 | 12.33 | 1542
| 14-128 换 | 乳胶漆墙、柱、天棚面二遍 换为【无机干粉涂料】 | m2 | 125.1 | 7.05 | 3.29 |  | 1.06 | 0.49 | 11.89 | 1487
4 | 011302001003 | 吊顶天棚 | m2 | 57.72 | 59.52 | 104.21 | 0.02 | 8.93 | 4.13 | 176.81 | 10205
| 13-6 | 方木天棚龙骨 侧面直线形 | m2 | 57.72 | 18.01 | 23.48 | 0.02 | 2.7 | 1.25 | 45.46 | 2624
| 13-16 换 | 天棚基层 细木工板钉在木龙骨 上侧面 换为【18厚阻燃板】 | m2 | 57.72 | 15.13 | 54.85 |  | 2.27 | 1.05 | 73.3 | 4231
【表10.2.2-17】
分部分项工程综合单价计算表
单位（专业）工程名称：看守所监室卫生间装修改造工程--土建-新监监室卫生间装修改造 |  |  |  | 标段： |  |  |  |  | 第 2 页 共 3 页
清单序号 | 项目编码 (定额编码) | 清单(定额) 项目名称 | 计量单位 | 数量 | 综合单价（元） | [5 empty] | 合计(元)
[5 empty] | 人工费 | 材料(设备)费 | 机械费 | 管理费 | 利润 | 小计
| 13-26 换 | 天棚基层 石膏板每增加一层 换为【纸面石膏板1200×2400×12】 | m2 | 57.72 | 8.38 | 17.98 |  | 1.26 | 0.58 | 28.2 | 1628
| 14-100 换 | 板缝贴胶带、点锈 | m2 | 57.72 | 2.39 | 2.29 |  | 0.36 | 0.17 | 5.21 | 301
| 14-142 | 批刮腻子(满刮两遍)石膏板或其他基层板面 | m2 | 57.72 | 8.21 | 2.32 |  | 1.23 | 0.57 | 12.33 | 712
| 14-128 换 | 乳胶漆墙、柱、天棚面二遍 换为【无机干粉涂料】 | m2 | 57.72 | 7.4 | 3.29 |  | 1.11 | 0.51 | 12.31 | 711
5 | 011302001004 | 吊顶天棚 | m2 | 34.37 | 41.27 | 62.3 | 0.02 | 6.18 | 2.86 | 112.63 | 3871
| 13-6 | 方木天棚龙骨 侧面直线形 | m2 | 34.37 | 18.01 | 23.48 | 0.02 | 2.7 | 1.25 | 45.46 | 1562
| 13-25 换 | 天棚基层 石膏板钉在木龙骨 上侧面 实际石膏板层数(层):2 换为【纸面石膏板1200×2400×12】 | m2 | 34.37 | 20.98 | 36.53 |  | 3.14 | 1.45 | 62.1 | 2134
| 14-100 | 板缝贴胶带、点锈 | m2 | 34.37 | 2.28 | 2.29 |  | 0.34 | 0.16 | 5.07 | 174
6 | 011407002003 | 天棚喷刷涂料 | m2 | 34.37 | 15.26 | 5.61 |  | 2.29 | 1.06 | 24.22 | 832
| 14-142 | 批刮腻子(满刮两遍)石膏板或其他基层板面 | m2 | 34.37 | 8.21 | 2.32 |  | 1.23 | 0.57 | 12.33 | 424
| 14-128 换 | 乳胶漆墙、柱、天棚面二遍 换为【无机干粉涂料】 | m2 | 34.37 | 7.05 | 3.29 |  | 1.06 | 0.49 | 11.89 | 409
7 | 011407002004 | 天棚喷刷涂料 | m2 | 75.65 | 17.99 | 6.31 |  | 2.7 | 1.25 | 28.25 | 2137
| 14-140 | 批刮腻子(满刮两遍)混凝土面 | m2 | 75.65 | 10.94 | 3.02 |  | 1.64 | 0.76 | 16.36 | 1238
| 14-128 换 | 乳胶漆墙、柱、天棚面二遍 换为【无机干粉涂料】 | m2 | 75.65 | 7.05 | 3.29 |  | 1.06 | 0.49 | 11.89 | 899
【表10.2.2-17】
分部分项工程综合单价计算表
单位（专业）工程名称：看守所监室卫生间装修改造工程--土建-新监监室卫生间装修改造 |  |  |  | 标段： |  |  |  |  | 第 3 页 共 3 页
清单序号 | 项目编码 (定额编码) | 清单(定额) 项目名称 | 计量单位 | 数量 | 综合单价（元） | [5 empty] | 合计(元)
[5 empty] | 人工费 | 材料(设备)费 | 机械费 | 管理费 | 利润 | 小计
8 | 011608002002 | 铲除涂料面 | m2 | 29.13 | 6.62 | 0.01 |  | 0.99 | 0.46 | 8.08 | 235
| 16-60 | 抹灰面铲涂料 | m2 | 29.13 | 6.62 | 0.01 |  | 0.99 | 0.46 | 8.08 | 235
9 | 01B006 | 垃圾外运 | m3 | 0.06 |  | 94.34 |  |  |  | 94.34 | 6
| 综合取定价 | 垃圾外运 | m3 | 0.06 |  | 94.34 |  |  |  | 94.34 | 6
10 | 010507007002 | 其他构件 | m3 | 0.1 | 175 | 455.83 | 0.58 | 26.31 | 12.13 | 669.85 | 67
| 5-28 换 | 现浇混凝土 小型构件 换为【非泵送商品混凝土C20】 | m3 | 0.1 | 175 | 455.83 | 0.58 | 26.31 | 12.13 | 669.85 | 67
11 | 01B007 | 304不锈钢防虫网 | 个 | 37 |  | 20 |  |  |  | 20 | 740
| 综合取定价@8 | 304不锈钢防虫网 | 个 | 37 |  | 20 |  |  |  | 20 | 740
12 | 01B008 | 金属防护栅栏（做法详见图纸） | 个 | 37 |  | 30 |  |  |  | 30 | 1110
| 综合取定价@5 | 金属防护栅栏 | 个 | 37 |  | 30 |  |  |  | 30 | 1110
13 | 01B009 | 不锈钢防雨百叶风口 | 个 | 37 |  | 40 |  |  |  | 40 | 1480
| 综合取定价@6 | 不锈钢防雨百叶风口 | 个 | 37 |  | 40 |  |  |  | 40 | 1480
14 | 01B010 | 排风扇处打洞（含打洞、垃圾清理外运等费用） | 个 | 37 |  | 20 |  |  |  | 20 | 740
| 综合取定价@7 | 排风扇处打洞（含打洞、垃圾清理外运等费用） | 个 | 37 |  | 20 |  |  |  | 20 | 740
合 计： | [10 empty] | 189907

## 表10.2.2-17 施工技术措施项目综合单价计算表【新监
【表10.2.2-17】
施工技术措施项目综合单价计算表
单位（专业）工程名称：看守所监室卫生间装修改造工程--土建-新监监室卫生间装修改造 |  |  | 标段： | [5 empty] | 第 1 页 共 1 页
清单序号 | 项目编码 (定额编码) | 清单(定额) 项目名称 | 计量单位 | 数量 | 综合单价（元） | [5 empty] | 合计(元)
[5 empty] | 人工费 | 材料(设备)费 | 机械费 | 管理费 | 利润 | 小计
模板工程
1 | 011702025002 | 其他现浇构件 | m2 | 1.67 | 33.19 | 27.9 | 1.32 | 5.15 | 2.37 | 69.93 | 117
| 5-182 | 小型构件 复合模板 | m2 | 1.67 | 33.19 | 27.9 | 1.32 | 5.15 | 2.37 | 69.93 | 117
脚手架工程
2 | 011701006002 | 满堂脚手架 | m2 | 191.35 | 5.34 | 0.48 | 0.44 | 0.86 | 0.39 | 7.51 | 1437
| 18-47 换 | 单项脚手架 满堂脚手架基本层3.6m~5.2m 天棚饰面脚手架 | m2 | 191.35 | 5.34 | 0.48 | 0.44 | 0.86 | 0.39 | 7.51 | 1437
合 计： | [10 empty] | 1554

## 表10.2.2-20 施工组织（总价）措施项目清单与计价表_1
【表10.2.2-20】
施工组织（总价）措施项目清单与计价表
工程名称：看守所监室卫生间装修改造工程--土建-新监监室卫生间装修改造 |  | 标段： |  | 第 1 页 共 1 页
序号 | 项目名称 | 计算基础 | 费率(%) | 金额 | 备注
1 | 安全文明施工费 | 定额人工费+定额机械费 |  | 1955.67
1.1 | 安全文明施工基本费 | 定额人工费+定额机械费 | 6.57 | 1955.67
2 | 提前竣工增加费 | 定额人工费+定额机械费 | 0
3 | 二次搬运费 | 定额人工费+定额机械费 | 0.5 | 148.83
4 | 冬雨季施工增加费 | 定额人工费+定额机械费 | 0.11 | 32.74
5 | 行车、行人干扰增加费 | 定额人工费+定额机械费 | 0
6 | 其他施工组织措施费 | 按相关规定进行计算 | 0
合 计 |  |  |  | 2137.24

## 表10.2.2-29 主要工日一览表【新监监室卫生间装修改
【表10.2.2-29】
主要工日一览表
工程名称：看守所监室卫生间装修改造工程--土建-新监监室卫生间装修改造 |  |  | 标段： |  | 第 1 页 共 1 页
序号 | 工日名称（类别） | 单位 | 数量 | 单价（元） | 合价(元) | 备注
1 | 二类人工 | 工日 | 8.6369 | 149 | 1286.9
2 | 三类人工 | 工日 | 183.9999 | 171 | 31463.98

## 表10.2.2-31 主要材料和工程设备一览表【新监监室卫
【表10.2.2-31】
主要材料和工程设备一览表
工程名称：看守所监室卫生间装修改造工程--土建-新监监室卫生间装修改造 |  |  | 标段： |  | 第 1 页 共 1 页
序号 | 名称、规格、型号 | 单位 | 数量 | 单价（元） | 合价(元) | 备注
1 | 1.2mm厚不锈钢折边 | m2 | 187.088 | 284 | 53132.99
2 | 圆钉 50mm | kg | 6.1086 | 4.25 | 25.96
3 | 圆钉 | kg | 9.841 | 4.25 | 41.82
4 | 杉板枋材 | m3 | 1.6423 | 1681 | 2760.72
5 | 硬木板枋材(进口) | m3 | 0.020637 | 5133 | 105.93
6 | 胶合板 δ9 | m2 | 177.6856 | 20.976 | 3727.13
7 | 纸面石膏板 1200×2400×12 | m2 | 269.1692 | 15.93 | 4287.87
8 | 无机干粉涂料 | kg | 84.4551 | 10.62 | 896.91
9 | 电 | kW·h | 62.8197 | 0.674 | 42.34
10 | 水 | m3 | 0.25212 | 4.46 | 1.12
11 | 复合模板 综合 | m2 | 0.5115 | 42.48 | 21.73
12 | 木模板 | m3 | 0.010788 | 1903 | 20.53
13 | 脚手架钢管 | kg | 10.0849 | 4.513 | 45.51
14 | 竹脚手片 | m2 | 2.2962 | 8.5 | 19.52
15 | 18厚阻燃板 | m2 | 62.3376 | 50.43 | 3143.69
16 | 18厚阻燃板 | m2 | 216.6898 | 50.43 | 10927.66
17 | 8+1.52PVB+8夹胶钢化玻璃 | m2 | 258.1632 | 219 | 56537.74
18 | 垃圾外运 | m3 | 0.06 | 94.34 | 5.66
19 | 金属防护栅栏 | 个 | 37 | 30 | 1110
20 | 不锈钢防雨百叶风口 | 个 | 37 | 40 | 1480
21 | 排风扇处打洞（含打洞、垃圾清理外运等费用） | 个 | 37 | 20 | 740
22 | 304不锈钢防虫网 | 个 | 37 | 20 | 740
23 | 非泵送商品混凝土 C20 | m3 | 0.101 | 419 | 42.32

## 表10.2.2-32 主要机械台班一览表【新监监室卫生间装
【表10.2.2-32】
主要机械台班一览表
工程名称：看守所监室卫生间装修改造工程--土建-新监监室卫生间装修改造 |  |  | 标段： |  | 第 1 页 共 1 页
序号 | 机械名称、规格、型号 | 单位 | 数量 | 单价（元） | 合价(元) | 备注
1 | 机械人工 | 工日 | 0.18228 | 149 | 27.16
2 | 汽油(机械) | kg | 4.6445 | 9.41 | 43.7
3 | 电(机械) | kW·h | 11.053 | 0.674 | 7.45

## 表10.2.2-13 单位工程招标控制价费用表【一层新.老
【表10.2.2-13】
单位工程招标控制价费用表
工程名称：看守所监室卫生间装修改造工程--土建-一层新.老监监室装修改造 |  | 标段： | 第 1 页 共 1 页
序号 | 费用名称 | 计算公式 | 金额（元） | 备注
1 | 分部分项工程费 | ∑（分部分项工程数量×综合单价） | 52543.02 | 见表 10.2.2-16
1.1 | 其中：人工费+机械费 | ∑分部分项（人工费+机械费） | 32070
2 | 措施项目费 |  | 4753.57
2.1 | 施工技术措施项目 | ∑（技术措施工程数量×综合单价） | 2340 | 见表 10.2.2-16
2.1.1 | 其中：人工费+机械费 | ∑技措项目（人工费+机械费） | 1545
2.2 | 施工组织措施项目 | 按实际发生项之和进行计算 | 2413.57 | 见表 10.2.2-20
2.2.1 | 其中：安全文明施工基本费 |  | 2208.51 | 见表 10.2.2-20
3 | 其他项目费
3.1 | 暂列金额 | 3.1.1+3.1.2+3.1.3 |  | 见表 10.2.2-21
3.1.1 | 标化工地增加费 | 按招标文件规定额度列计 |  | 见表 10.2.2-22
3.1.2 | 优质工程增加费 | 按招标文件规定额度列计 |  | 见表 10.2.2-22
3.1.3 | 其他暂列金额 | 按招标文件规定额度列计 |  | 见表 10.2.2-22
3.2 | 暂估价 | 3.2.1+3.2.2+3.2.3 |  | 见表 10.2.2-21
3.2.1 | 材料（工程设备）暂估价 | 按招标文件规定额度列计(或计入综合单价) |  | 见表 10.2.2-23
3.2.2 | 专业工程暂估价 | 按招标文件规定额度列计 |  | 见表 10.2.2-24
3.2.3 | 专项技术措施暂估价 | 按招标文件规定额度列计 |  | 见表 10.2.2-25
3.3 | 计日工 | ∑计日工（暂估数量×综合单价） |  | 见表 10.2.2-21
3.4 | 施工总承包服务费 | 3.4.1+3.4.2 |  | 见表 10.2.2-21
3.4.1 | 专业发包工程管理费 | ∑专业发包工程（暂估金额×费率） |  | 见表 10.2.2-27
3.4.2 | 甲供材料设备管理费 | 甲供材料暂估金额×费率+甲供设备暂估金额 |  | 见表 10.2.2-27
4 | 规费 | 计算基数×费率 | 9385.31
5 | 增值税 | 计算基数×费率 | 6001.37
招标控制价合计 |  | 1+2+3+4+5 | 72,683.27

## 表10.2.2-16 分部分项工程清单与计价表【一层新.老
【表10.2.2-16】
分部分项工程清单与计价表
单位（专业）工程名称：看守所监室卫生间装修改造工程--土建-一层新.老监监室装修改造 |  |  |  | 标段： |  |  |  | 第 1 页 共 1 页
序号 | 项目编码 | 项目名称 | 项目特征 | 计量单位 | 工程量 | 金额（元） |  |  |  |  | 备注
[6 empty] | 综合单价 | 合价 | 其中
[8 empty] | 人工费 | 机械费 | 暂估价
|  | 新、老监监室装修改造 |  |  |  |  | 52543.02 | 35400
1 | 011407001001 | 墙面喷刷涂料 | 一层新监、老监监室墙面 1、满刮内墙腻子二道 2、无机干粉涂料两遍 | m2 | 1500 | 26.76 | 40140 | 25470
2 | 011608002003 | 铲除涂料面 | 一层新监、老监监室墙面 1、原墙面乳胶铲除 | m2 | 1500 | 8.08 | 12120 | 9930
3 | 01B011 | 垃圾外运 | 1.垃圾外运 | m3 | 3 | 94.34 | 283.02
本页小计 | [6 empty] | 52543.02 | 35400
合 计 | [6 empty] | 52543.02 | 35400

## 表10.2.2-16 施工技术措施项目清单与计价表【一层新
【表10.2.2-16】
施工技术措施项目清单与计价表
单位（专业）工程名称：看守所监室卫生间装修改造工程--土建-一层新.老监监室装修改造 |  |  | 标段： | [5 empty] | 第 1 页 共 1 页
序号 | 项目编码 | 项目名称 | 项目特征 | 计量单位 | 工程量 | 金额（元） |  |  |  |  | 备注
[6 empty] | 综合单价 | 合价 | 其中
[8 empty] | 人工费 | 机械费 | 暂估价
|  | [请输入分部名称] |  |  |  |  | 2340 | 1395 | 360
1 | 011701003001 | 里脚手架 | 1、单项脚手架 内墙脚手架 高度3.6m以内 内墙粉刷(饰面)脚手架按高度在3.6m以 内 | m2 | 1500 | 1.56 | 2340 | 1395 | 360
本页小计 | [6 empty] | 2340 | 1395 | 360
合 计 | [6 empty] | 2340 | 1395 | 360

## 表10.2.2-17 分部分项综合单价计算表【一层新.老监
【表10.2.2-17】
分部分项工程综合单价计算表
单位（专业）工程名称：看守所监室卫生间装修改造工程--土建-一层新.老监监室装修改造 |  |  |  | 标段： |  |  |  |  | 第 1 页 共 1 页
清单序号 | 项目编码 (定额编码) | 清单(定额) 项目名称 | 计量单位 | 数量 | 综合单价（元） | [5 empty] | 合计(元)
[5 empty] | 人工费 | 材料(设备)费 | 机械费 | 管理费 | 利润 | 小计
新、老监监室装修改造
1 | 011407001001 | 墙面喷刷涂料 | m2 | 1500 | 16.98 | 6.05 |  | 2.55 | 1.18 | 26.76 | 40140
| 14-141 | 批刮腻子(满刮两遍)抹灰面 | m2 | 1500 | 9.93 | 2.76 |  | 1.49 | 0.69 | 14.87 | 22305
| 14-128 换 | 乳胶漆墙、柱、天棚面二遍 换为【无机干粉涂料】 | m2 | 1500 | 7.05 | 3.29 |  | 1.06 | 0.49 | 11.89 | 17835
2 | 011608002003 | 铲除涂料面 | m2 | 1500 | 6.62 | 0.01 |  | 0.99 | 0.46 | 8.08 | 12120
| 16-60 | 抹灰面铲涂料 | m2 | 1500 | 6.62 | 0.01 |  | 0.99 | 0.46 | 8.08 | 12120
3 | 01B011 | 垃圾外运 | m3 | 3 |  | 94.34 |  |  |  | 94.34 | 283
| 综合取定价 | 垃圾外运 | m3 | 3 |  | 94.34 |  |  |  | 94.34 | 283
合 计： | [10 empty] | 52543

## 表10.2.2-17 施工技术措施项目综合单价计算表【一层
【表10.2.2-17】
施工技术措施项目综合单价计算表
单位（专业）工程名称：看守所监室卫生间装修改造工程--土建-一层新.老监监室装修改造 |  |  | 标段： | [5 empty] | 第 1 页 共 1 页
清单序号 | 项目编码 (定额编码) | 清单(定额) 项目名称 | 计量单位 | 数量 | 综合单价（元） | [5 empty] | 合计(元)
[5 empty] | 人工费 | 材料(设备)费 | 机械费 | 管理费 | 利润 | 小计
[请输入分部名称]
1 | 011701003001 | 里脚手架 | m2 | 1500 | 0.93 | 0.14 | 0.24 | 0.17 | 0.08 | 1.56 | 2340
| 18-44 换 | 单项脚手架 内墙脚手架 高度3.6m以内 内墙粉刷(饰面)脚手架按高度在3.6m以 内 | m2 | 1500 | 0.93 | 0.14 | 0.24 | 0.17 | 0.08 | 1.56 | 2340
合 计： | [10 empty] | 2340

## 表10.2.2-20 施工组织（总价）措施项目清单与计价表_2
【表10.2.2-20】
施工组织（总价）措施项目清单与计价表
工程名称：看守所监室卫生间装修改造工程--土建-一层新.老监监室装修改造 |  | 标段： |  | 第 1 页 共 1 页
序号 | 项目名称 | 计算基础 | 费率(%) | 金额 | 备注
1 | 安全文明施工费 | 定额人工费+定额机械费 |  | 2208.51
1.1 | 安全文明施工基本费 | 定额人工费+定额机械费 | 6.57 | 2208.51
2 | 提前竣工增加费 | 定额人工费+定额机械费 | 0
3 | 二次搬运费 | 定额人工费+定额机械费 | 0.5 | 168.08
4 | 冬雨季施工增加费 | 定额人工费+定额机械费 | 0.11 | 36.98
5 | 行车、行人干扰增加费 | 定额人工费+定额机械费 | 0
6 | 其他施工组织措施费 | 按相关规定进行计算 | 0
合 计 |  |  |  | 2413.57

## 表10.2.2-29 主要工日一览表【一层新.老监监室装修
【表10.2.2-29】
主要工日一览表
工程名称：看守所监室卫生间装修改造工程--土建-一层新.老监监室装修改造 |  |  | 标段： |  | 第 1 页 共 1 页
序号 | 工日名称（类别） | 单位 | 数量 | 单价（元） | 合价(元) | 备注
1 | 二类人工 | 工日 | 75.933 | 149 | 11314.02
2 | 三类人工 | 工日 | 148.92 | 171 | 25465.32

## 表10.2.2-31 主要材料和工程设备一览表【一层新.老
【表10.2.2-31】
主要材料和工程设备一览表
工程名称：看守所监室卫生间装修改造工程--土建-一层新.老监监室装修改造 |  |  | 标段： |  | 第 1 页 共 1 页
序号 | 名称、规格、型号 | 单位 | 数量 | 单价（元） | 合价(元) | 备注
1 | 无机干粉涂料 | kg | 432.6 | 10.62 | 4594.21
2 | 水 | m3 | 0.6 | 4.46 | 2.68
3 | 脚手架钢管 | kg | 17.4015 | 4.513 | 78.53
4 | 垃圾外运 | m3 | 3 | 94.34 | 283.02

## 表10.2.2-32 主要机械台班一览表【一层新.老监监室
【表10.2.2-32】
主要机械台班一览表
工程名称：看守所监室卫生间装修改造工程--土建-一层新.老监监室装修改造 |  |  | 标段： |  | 第 1 页 共 1 页
序号 | 机械名称、规格、型号 | 单位 | 数量 | 单价（元） | 合价(元) | 备注
1 | 机械人工 | 工日 | 0.78 | 149 | 116.22
2 | 汽油(机械) | kg | 19.8744 | 9.41 | 187.02

## 表10.2.2-13 单位工程招标控制价费用表【1-3层部
【表10.2.2-13】
单位工程招标控制价费用表
工程名称：看守所监室卫生间装修改造工程--土建-1-3层部分修补改造工程 |  | 标段： | 第 1 页 共 1 页
序号 | 费用名称 | 计算公式 | 金额（元） | 备注
1 | 分部分项工程费 | ∑（分部分项工程数量×综合单价） | 59261.9 | 见表 10.2.2-16
1.1 | 其中：人工费+机械费 | ∑分部分项（人工费+机械费） | 27420.69
2 | 措施项目费 |  | 3525.31
2.1 | 施工技术措施项目 | ∑（技术措施工程数量×综合单价） | 1480.39 | 见表 10.2.2-16
2.1.1 | 其中：人工费+机械费 | ∑技措项目（人工费+机械费） | 1060.09
2.2 | 施工组织措施项目 | 按实际发生项之和进行计算 | 2044.92 | 见表 10.2.2-20
2.2.1 | 其中：安全文明施工基本费 |  | 1871.19 | 见表 10.2.2-20
3 | 其他项目费
3.1 | 暂列金额 | 3.1.1+3.1.2+3.1.3 |  | 见表 10.2.2-21
3.1.1 | 标化工地增加费 | 按招标文件规定额度列计 |  | 见表 10.2.2-22
3.1.2 | 优质工程增加费 | 按招标文件规定额度列计 |  | 见表 10.2.2-22
3.1.3 | 其他暂列金额 | 按招标文件规定额度列计 |  | 见表 10.2.2-22
3.2 | 暂估价 | 3.2.1+3.2.2+3.2.3 |  | 见表 10.2.2-21
3.2.1 | 材料（工程设备）暂估价 | 按招标文件规定额度列计(或计入综合单价) |  | 见表 10.2.2-23
3.2.2 | 专业工程暂估价 | 按招标文件规定额度列计 |  | 见表 10.2.2-24
3.2.3 | 专项技术措施暂估价 | 按招标文件规定额度列计 |  | 见表 10.2.2-25
3.3 | 计日工 | ∑计日工（暂估数量×综合单价） |  | 见表 10.2.2-21
3.4 | 施工总承包服务费 | 3.4.1+3.4.2 |  | 见表 10.2.2-21
3.4.1 | 专业发包工程管理费 | ∑专业发包工程（暂估金额×费率） |  | 见表 10.2.2-27
3.4.2 | 甲供材料设备管理费 | 甲供材料暂估金额×费率+甲供设备暂估金额 |  | 见表 10.2.2-27
4 | 规费 | 计算基数×费率 | 7951.83
5 | 增值税 | 计算基数×费率 | 6366.51
招标控制价合计 |  | 1+2+3+4+5 | 77,105.55

## 表10.2.2-16 分部分项工程清单与计价表【1-3层部
【表10.2.2-16】
分部分项工程清单与计价表
单位（专业）工程名称：看守所监室卫生间装修改造工程--土建-1-3层部分修补改造工程 |  |  |  | 标段： |  |  |  | 第 1 页 共 2 页
序号 | 项目编码 | 项目名称 | 项目特征 | 计量单位 | 工程量 | 金额（元） |  |  |  |  | 备注
[6 empty] | 综合单价 | 合价 | 其中
[8 empty] | 人工费 | 机械费 | 暂估价
|  | 1-3层部分修补改造工程 |  |  |  |  | 59261.9 | 30258.39
1 | 010810005001 | 窗帘轨 | 1、新装窗帘单轨 | m | 25.08 | 21.27 | 533.45 | 115.87
2 | 010810005002 | 窗帘轨 | 1、新装窗帘罗马杆 | m | 42 | 38.15 | 1602.3 | 247.8
3 | 010810001001 | 窗帘 | 部位：1楼提讯室走廊，提讯室内，一楼三楼走廊 1、阻燃防水材质定制窗帘（品牌：丹雀、羽瞒朵、欧雯）； 2、窗帘高度2.67米； 3、单价已综合考虑褶皱系数 | m | 67.08 | 70 | 4695.6
4 | 010810001002 | 窗帘 | 部位：1楼提讯室走廊，提讯室内，一楼三楼走廊 1、阻燃防水材质定制窗帘（品牌：丹雀、羽瞒朵、欧雯）； 2、窗帘高度2.2米； 3、单价已综合考虑褶皱系数 | m | 67.08 | 70 | 4695.6
5 | 011608002004 | 铲除涂料面 | 1-3楼公共部位内墙及顶棚： 1、原墙面乳胶铲除 | m2 | 450 | 8.08 | 3636 | 2979
6 | 01B012 | 垃圾外运 | 1.垃圾外运 | m3 | 0.9 | 94.34 | 84.91
本页小计 | [6 empty] | 15247.86 | 3342.67
【表10.2.2-16】
分部分项工程清单与计价表
单位（专业）工程名称：看守所监室卫生间装修改造工程--土建-1-3层部分修补改造工程 |  |  |  | 标段： |  |  |  | 第 2 页 共 2 页
序号 | 项目编码 | 项目名称 | 项目特征 | 计量单位 | 工程量 | 金额（元） |  |  |  |  | 备注
[6 empty] | 综合单价 | 合价 | 其中
[8 empty] | 人工费 | 机械费 | 暂估价
7 | 011407001002 | 墙面喷刷涂料 | 1-3楼公共部位内墙及顶棚： 1、满刮内墙防霉腻子两遍 2、无机干粉涂料两遍 | m2 | 1500 | 27.03 | 40545 | 25470
8 | 011401001001 | 木门油漆 | 1、门尺寸：0.78m*2.0m； 2、门套宽度0.37m | 樘 | 2 | 227.77 | 455.54 | 190.9
9 | 011401001002 | 木门油漆 | 1、门尺寸：0.78m*2.0m； 2、门套宽度0.32m | 樘 | 14 | 215.25 | 3013.5 | 1254.82
本页小计 | [6 empty] | 44014.04 | 26915.72
合 计 | [6 empty] | 59261.9 | 30258.39

## 表10.2.2-16 施工技术措施项目清单与计价表【1-3
【表10.2.2-16】
施工技术措施项目清单与计价表
单位（专业）工程名称：看守所监室卫生间装修改造工程--土建-1-3层部分修补改造工程 |  |  | 标段： | [5 empty] | 第 1 页 共 1 页
序号 | 项目编码 | 项目名称 | 项目特征 | 计量单位 | 工程量 | 金额（元） |  |  |  |  | 备注
[6 empty] | 综合单价 | 合价 | 其中
[8 empty] | 人工费 | 机械费 | 暂估价
|  | [请输入分部名称] |  |  |  |  | 1480.39 | 994.71 | 205.48
1 | 011701006003 | 满堂脚手架 | 1、单项脚手架 满堂脚手架基本层3.6m以内 天棚饰面脚手架 | m2 | 467 | 3.17 | 1480.39 | 994.71 | 205.48
本页小计 | [6 empty] | 1480.39 | 994.71 | 205.48
合 计 | [6 empty] | 1480.39 | 994.71 | 205.48

## 表10.2.2-17 分部分项综合单价计算表【1-3层部分
【表10.2.2-17】
分部分项工程综合单价计算表
单位（专业）工程名称：看守所监室卫生间装修改造工程--土建-1-3层部分修补改造工程 |  |  |  | 标段： |  |  |  |  | 第 1 页 共 2 页
清单序号 | 项目编码 (定额编码) | 清单(定额) 项目名称 | 计量单位 | 数量 | 综合单价（元） | [5 empty] | 合计(元)
[5 empty] | 人工费 | 材料(设备)费 | 机械费 | 管理费 | 利润 | 小计
1-3层部分修补改造工程
1 | 010810005001 | 窗帘轨 | m | 25.08 | 4.62 | 15.64 |  | 0.69 | 0.32 | 21.27 | 533
| 8-161 换 | 成品窗帘轨 暗装 单轨 | m | 25.08 | 4.62 | 15.64 |  | 0.69 | 0.32 | 21.27 | 533
2 | 010810005002 | 窗帘轨 | m | 42 | 5.9 | 30.96 |  | 0.88 | 0.41 | 38.15 | 1602
| 8-163 换 | 成品窗帘轨 明装 单轨 | m | 42 | 5.9 | 30.96 |  | 0.88 | 0.41 | 38.15 | 1602
3 | 010810001001 | 窗帘 | m | 67.08 |  | 70 |  |  |  | 70 | 4696
| 综合取定价@1 | 阻燃防水材质定制窗帘H=2.67m（品牌：丹雀、羽瞒朵、欧雯） | m | 67.08 |  | 70 |  |  |  | 70 | 4696
4 | 010810001002 | 窗帘 | m | 67.08 |  | 70 |  |  |  | 70 | 4696
| 综合取定价@2 | 阻燃防水材质定制窗帘H=2.2m（品牌：丹雀、羽瞒朵、欧雯） | m | 67.08 |  | 70 |  |  |  | 70 | 4696
5 | 011608002004 | 铲除涂料面 | m2 | 450 | 6.62 | 0.01 |  | 0.99 | 0.46 | 8.08 | 3636
| 16-60 | 抹灰面铲涂料 | m2 | 450 | 6.62 | 0.01 |  | 0.99 | 0.46 | 8.08 | 3636
6 | 01B012 | 垃圾外运 | m3 | 0.9 |  | 94.34 |  |  |  | 94.34 | 85
| 综合取定价 | 垃圾外运 | m3 | 0.9 |  | 94.34 |  |  |  | 94.34 | 85
7 | 011407001002 | 墙面喷刷涂料 | m2 | 1500 | 16.98 | 6.32 |  | 2.55 | 1.18 | 27.03 | 40545
| 14-141 换 | 批刮腻子(满刮两遍)抹灰面 换为【防水腻子】 | m2 | 1500 | 9.93 | 3.03 |  | 1.49 | 0.69 | 15.14 | 22710
| 14-128 换 | 乳胶漆墙、柱、天棚面二遍 换为【无机干粉涂料】 | m2 | 1500 | 7.05 | 3.29 |  | 1.06 | 0.49 | 11.89 | 17835
8 | 011401001001 | 木门油漆 | 樘 | 2 | 95.45 | 111.43 |  | 14.3 | 6.59 | 227.77 | 456
【表10.2.2-17】
分部分项工程综合单价计算表
单位（专业）工程名称：看守所监室卫生间装修改造工程--土建-1-3层部分修补改造工程 |  |  |  | 标段： |  |  |  |  | 第 2 页 共 2 页
清单序号 | 项目编码 (定额编码) | 清单(定额) 项目名称 | 计量单位 | 数量 | 综合单价（元） | [5 empty] | 合计(元)
[5 empty] | 人工费 | 材料(设备)费 | 机械费 | 管理费 | 利润 | 小计
| 14-1 换 | 单层木门聚酯清漆三遍 换为【高档水性木器漆品牌：三棵树、大桥、立邦】 | m2 | 3.12 | 33.58 | 45.68 |  | 5.03 | 2.32 | 86.61 | 270
| 14-60 换 | 其他木材面聚酯清漆三遍 换为【高档水性木器漆品牌：三棵树、大桥、立邦】 | m2 | 3.5372 | 24.35 | 22.71 |  | 3.65 | 1.68 | 52.39 | 185
9 | 011401001002 | 木门油漆 | 樘 | 14 | 89.63 | 106 |  | 13.43 | 6.19 | 215.25 | 3014
| 14-1 换 | 单层木门聚酯清漆三遍 换为【高档水性木器漆品牌：三棵树、大桥、立邦】 | m2 | 21.84 | 33.58 | 45.68 |  | 5.03 | 2.32 | 86.61 | 1892
| 14-60 换 | 其他木材面聚酯清漆三遍 换为【高档水性木器漆品牌：三棵树、大桥、立邦】 | m2 | 21.4144 | 24.35 | 22.71 |  | 3.65 | 1.68 | 52.39 | 1122
合 计： | [10 empty] | 59262

## 表10.2.2-17 施工技术措施项目综合单价计算表【1-
【表10.2.2-17】
施工技术措施项目综合单价计算表
单位（专业）工程名称：看守所监室卫生间装修改造工程--土建-1-3层部分修补改造工程 |  |  | 标段： | [5 empty] | 第 1 页 共 1 页
清单序号 | 项目编码 (定额编码) | 清单(定额) 项目名称 | 计量单位 | 数量 | 综合单价（元） | [5 empty] | 合计(元)
[5 empty] | 人工费 | 材料(设备)费 | 机械费 | 管理费 | 利润 | 小计
[请输入分部名称]
1 | 011701006003 | 满堂脚手架 | m2 | 467 | 2.13 | 0.05 | 0.44 | 0.38 | 0.17 | 3.17 | 1480
| 18-47 换 | 单项脚手架 满堂脚手架基本层3.6m~5.2m 天棚饰面脚手架 单独装饰工程仅勾缝、刷浆 | m2 | 467 | 2.13 | 0.05 | 0.44 | 0.38 | 0.17 | 3.17 | 1480
合 计： | [10 empty] | 1480

## 表10.2.2-20 施工组织（总价）措施项目清单与计价表_3
【表10.2.2-20】
施工组织（总价）措施项目清单与计价表
工程名称：看守所监室卫生间装修改造工程--土建-1-3层部分修补改造工程 |  | 标段： |  | 第 1 页 共 1 页
序号 | 项目名称 | 计算基础 | 费率(%) | 金额 | 备注
1 | 安全文明施工费 | 定额人工费+定额机械费 |  | 1871.19
1.1 | 安全文明施工基本费 | 定额人工费+定额机械费 | 6.57 | 1871.19
2 | 提前竣工增加费 | 定额人工费+定额机械费 | 0
3 | 二次搬运费 | 定额人工费+定额机械费 | 0.5 | 142.4
4 | 冬雨季施工增加费 | 定额人工费+定额机械费 | 0.11 | 31.33
5 | 行车、行人干扰增加费 | 定额人工费+定额机械费 | 0
6 | 其他施工组织措施费 | 按相关规定进行计算 | 0
合 计 |  |  |  | 2044.92

## 表10.2.2-29 主要工日一览表【1-3层部分修补改造
【表10.2.2-29】
主要工日一览表
工程名称：看守所监室卫生间装修改造工程--土建-1-3层部分修补改造工程 |  |  | 标段： |  | 第 1 页 共 1 页
序号 | 工日名称（类别） | 单位 | 数量 | 单价（元） | 合价(元) | 备注
1 | 二类人工 | 工日 | 26.6712 | 149 | 3974.01
2 | 三类人工 | 工日 | 159.5002 | 171 | 27274.53

## 表10.2.2-31 主要材料和工程设备一览表【1-3层部
【表10.2.2-31】
主要材料和工程设备一览表
工程名称：看守所监室卫生间装修改造工程--土建-1-3层部分修补改造工程 |  |  | 标段： |  | 第 1 页 共 1 页
序号 | 名称、规格、型号 | 单位 | 数量 | 单价（元） | 合价(元) | 备注
1 | 高档水性木器漆 品牌：三棵树、大桥、立邦 | kg | 23.3799 | 68 | 1589.83
2 | 无机干粉涂料 | kg | 432.6 | 10.62 | 4594.21
3 | 水 | m3 | 0.6 | 4.46 | 2.68
4 | 脚手架钢管 | kg | 2.4611 | 4.513 | 11.11
5 | 竹脚手片 | m2 | 0.5604 | 8.5 | 4.76
6 | 成品窗帘杆 | m | 42 | 30 | 1260
7 | 铝合金窗帘轨 单轨成套 | m | 25.08 | 15 | 376.2
8 | 垃圾外运 | m3 | 0.9 | 94.34 | 84.91
9 | 阻燃防水材质定制窗帘H=2.67m（品牌：丹雀、羽瞒朵、欧雯） | m | 67.08 | 70 | 4695.6
10 | 阻燃防水材质定制窗帘H=2.2m（品牌：丹雀、羽瞒朵、欧雯） | m | 67.08 | 70 | 4695.6

## 表10.2.2-32 主要机械台班一览表【1-3层部分修补
【表10.2.2-32】
主要机械台班一览表
工程名称：看守所监室卫生间装修改造工程--土建-1-3层部分修补改造工程 |  |  | 标段： |  | 第 1 页 共 1 页
序号 | 机械名称、规格、型号 | 单位 | 数量 | 单价（元） | 合价(元) | 备注
1 | 机械人工 | 工日 | 0.43431 | 149 | 64.71
2 | 汽油(机械) | kg | 11.0662 | 9.41 | 104.13

## 表10.2.2-13 单项工程招标控制价费用表【诸暨看守所
【表10.2.2-13】
单项工程招标控制价费用表
工程名称：诸暨看守所卫生间改造项目-安装工程 |  | 标段： | 第 1 页 共 1 页
序号 | 费用名称 | 计算公式 | 金额（元） | 备注
1 | 分部分项工程费 | ∑（分部分项工程数量×综合单价） | 837680.83
1.1 | 其中：人工费+机械费 | ∑分部分项（人工费+机械费） | 69654.79
2 | 措施项目费 |  | 8706.35
2.1 | 施工技术措施项目 | ∑（技术措施工程数量×综合单价） | 2693.77
2.1.1 | 其中：人工费+机械费 | ∑技措项目（人工费+机械费） | 585.6
2.2 | 施工组织措施项目 | 按实际发生项之和进行计算 | 6012.58
2.2.1 | 其中：安全文明施工基本费 |  | 5738.64
3 | 其他项目费
3.1 | 暂列金额 | 3.1.1+3.1.2+3.1.3
3.1.1 | 标化工地增加费 | 按招标文件规定额度列计
3.1.2 | 优质工程增加费 | 按招标文件规定额度列计
3.1.3 | 其他暂列金额 | 按招标文件规定额度列计
3.2 | 暂估价 | 3.2.1+3.2.2+3.2.3
3.2.1 | 材料（工程设备）暂估价 | 按招标文件规定额度列计(或计入综合单价)
3.2.2 | 专业工程暂估价 | 按招标文件规定额度列计
3.2.3 | 专项技术措施暂估价 | 按招标文件规定额度列计
3.3 | 计日工 | 3.3.1+3.3.2+3.3.3
3.4 | 施工总承包服务费 | 3.4.1+3.4.2
3.4.1 | 专业发包工程管理费
3.4.2 | 甲供材料设备管理费
4 | 规费 | ∑计算基数×费率 | 21514.63
5 | 增值税 | ∑计算基数×费率 | 78111.16
招标控制价合计 |  | 1+2+3+4+5 | 946012.97

## 表10.2.2-13 单位工程招标控制价费用表【通用安装工
【表10.2.2-13】
单位工程招标控制价费用表
工程名称：诸暨看守所卫生间改造项目-安装工程-通用安装工程 |  | 标段： | 第 1 页 共 1 页
序号 | 费用名称 | 计算公式 | 金额（元） | 备注
1 | 分部分项工程费 | ∑（分部分项工程数量×综合单价） | 261591.34 | 见表 10.2.2-16
1.1 | 其中：人工费+机械费 | ∑分部分项（人工费+机械费） | 29897.2
2 | 措施项目费 |  | 3860.79
2.1 | 施工技术措施项目 | ∑（技术措施工程数量×综合单价） | 1277.81 | 见表 10.2.2-16
2.1.1 | 其中：人工费+机械费 | ∑技措项目（人工费+机械费） | 277.78
2.2 | 施工组织措施项目 | 按实际发生项之和进行计算 | 2582.98 | 见表 10.2.2-20
2.2.1 | 其中：安全文明施工基本费 |  | 2465.3 | 见表 10.2.2-20
3 | 其他项目费
3.1 | 暂列金额 | 3.1.1+3.1.2+3.1.3 |  | 见表 10.2.2-21
3.1.1 | 标化工地增加费 | 按招标文件规定额度列计 |  | 见表 10.2.2-22
3.1.2 | 优质工程增加费 | 按招标文件规定额度列计 |  | 见表 10.2.2-22
3.1.3 | 其他暂列金额 | 按招标文件规定额度列计 |  | 见表 10.2.2-22
3.2 | 暂估价 | 3.2.1+3.2.2+3.2.3 |  | 见表 10.2.2-21
3.2.1 | 材料（工程设备）暂估价 | 按招标文件规定额度列计(或计入综合单价) |  | 见表 10.2.2-23
3.2.2 | 专业工程暂估价 | 按招标文件规定额度列计 |  | 见表 10.2.2-24
3.2.3 | 专项技术措施暂估价 | 按招标文件规定额度列计 |  | 见表 10.2.2-25
3.3 | 计日工 | ∑计日工（暂估数量×综合单价） |  | 见表 10.2.2-21
3.4 | 施工总承包服务费 | 3.4.1+3.4.2 |  | 见表 10.2.2-21
3.4.1 | 专业发包工程管理费 | ∑专业发包工程（暂估金额×费率） |  | 见表 10.2.2-27
3.4.2 | 甲供材料设备管理费 | 甲供材料暂估金额×费率+甲供设备暂估金额 |  | 见表 10.2.2-27
4 | 规费 | 计算基数×费率 | 9242.6
5 | 增值税 | 计算基数×费率 | 24722.53
招标控制价合计 |  | 1+2+3+4+5 | 299,417.26

## 表10.2.2-16 分部分项工程清单与计价表【通用安装工
【表10.2.2-16】
分部分项工程清单与计价表
单位（专业）工程名称：诸暨看守所卫生间改造项目-安装工程-通用安装工程 |  |  |  | 标段： |  |  |  | 第 1 页 共 8 页
序号 | 项目编码 | 项目名称 | 项目特征 | 计量单位 | 工程量 | 金额（元） |  |  |  |  | 备注
[6 empty] | 综合单价 | 合价 | 其中
[8 empty] | 人工费 | 机械费 | 暂估价
|  | 电气工程 |  |  |  |  | 261591.34 | 32023.52 | 1037.05 | 9228
1 | 030404017001 | 配电箱 | 1、名称：照明配电箱AL1、AL2（成套取定价）含元器件,具体配置详见系统图 2、安装方式：嵌墙暗装 距地1.8M 3、品牌：箱体：兆山电器、东白电力、双成电气；元器件：正泰（NXM系列塑壳断路器、NXBLE系列小型断路器），德力西（CDM3系列塑壳断路器、DZ47s系列小型断路器），江苏凯隆（CKM33系列塑壳断路器、CKB60系列小型断路器） | 台 | 2 | 3014.86 | 6029.72 | 429.12
本页小计 | [6 empty] | 6029.72 | 429.12
【表10.2.2-16】
分部分项工程清单与计价表
单位（专业）工程名称：诸暨看守所卫生间改造项目-安装工程-通用安装工程 |  |  |  | 标段： |  |  |  | 第 2 页 共 8 页
序号 | 项目编码 | 项目名称 | 项目特征 | 计量单位 | 工程量 | 金额（元） |  |  |  |  | 备注
[6 empty] | 综合单价 | 合价 | 其中
[8 empty] | 人工费 | 机械费 | 暂估价
2 | 030404017002 | 配电箱 | 1、名称：照明配电箱AL3、AL4、AL9（成套取定价）含元器件,具体配置详见系统图 2、安装方式：嵌墙暗装 距地1.8M 3、品牌：箱体：兆山电器、东白电力、双成电气；元器件：正泰（NXM系列塑壳断路器、NXBLE系列小型断路器），德力西（CDM3系列塑壳断路器、DZ47s系列小型断路器），江苏凯隆（CKM33系列塑壳断路器、CKB60系列小型断路器） | 台 | 3 | 3014.86 | 9044.58 | 643.68
本页小计 | [6 empty] | 9044.58 | 643.68
【表10.2.2-16】
分部分项工程清单与计价表
单位（专业）工程名称：诸暨看守所卫生间改造项目-安装工程-通用安装工程 |  |  |  | 标段： |  |  |  | 第 3 页 共 8 页
序号 | 项目编码 | 项目名称 | 项目特征 | 计量单位 | 工程量 | 金额（元） |  |  |  |  | 备注
[6 empty] | 综合单价 | 合价 | 其中
[8 empty] | 人工费 | 机械费 | 暂估价
3 | 030404017003 | 配电箱 | 1、名称：照明配电箱AL5（成套取定价）含元器件,具体配置详见系统图 2、安装方式：嵌墙暗装 距地1.8M 3、品牌：箱体：兆山电器、东白电力、双成电气；元器件：正泰（NXM系列塑壳断路器、NXBLE系列小型断路器），德力西（CDM3系列塑壳断路器、DZ47s系列小型断路器），江苏凯隆（CKM33系列塑壳断路器、CKB60系列小型断路器） | 台 | 1 | 2643.86 | 2643.86 | 214.56
本页小计 | [6 empty] | 2643.86 | 214.56
【表10.2.2-16】
分部分项工程清单与计价表
单位（专业）工程名称：诸暨看守所卫生间改造项目-安装工程-通用安装工程 |  |  |  | 标段： |  |  |  | 第 4 页 共 8 页
序号 | 项目编码 | 项目名称 | 项目特征 | 计量单位 | 工程量 | 金额（元） |  |  |  |  | 备注
[6 empty] | 综合单价 | 合价 | 其中
[8 empty] | 人工费 | 机械费 | 暂估价
4 | 030404017004 | 配电箱 | 1、名称：照明配电箱AL6、AL7（成套取定价）含元器件,具体配置详见系统图 2、安装方式：嵌墙暗装 距地1.8M 3、品牌：箱体：兆山电器、东白电力、双成电气；元器件：正泰（NXM系列塑壳断路器、NXBLE系列小型断路器），德力西（CDM3系列塑壳断路器、DZ47s系列小型断路器），江苏凯隆（CKM33系列塑壳断路器、CKB60系列小型断路器） | 台 | 2 | 3014.86 | 6029.72 | 429.12
本页小计 | [6 empty] | 6029.72 | 429.12
【表10.2.2-16】
分部分项工程清单与计价表
单位（专业）工程名称：诸暨看守所卫生间改造项目-安装工程-通用安装工程 |  |  |  | 标段： |  |  |  | 第 5 页 共 8 页
序号 | 项目编码 | 项目名称 | 项目特征 | 计量单位 | 工程量 | 金额（元） |  |  |  |  | 备注
[6 empty] | 综合单价 | 合价 | 其中
[8 empty] | 人工费 | 机械费 | 暂估价
5 | 030404017005 | 配电箱 | 1、名称：照明配电箱AL8（成套取定价）含元器件,具体配置详见系统图 2、安装方式：嵌墙暗装 距地1.8M 3、品牌：箱体：兆山电器、东白电力、双成电气；元器件：正泰（NXM系列塑壳断路器、NXBLE系列小型断路器），德力西（CDM3系列塑壳断路器、DZ47s系列小型断路器），江苏凯隆（CKM33系列塑壳断路器、CKB60系列小型断路器） | 台 | 1 | 2894.86 | 2894.86 | 214.56
6 | 03B001 | 新增元器件 | 1、名称：前端配电箱新增元器件塑壳断路器购买安装接线等 2、品牌：元器件：正泰（NXM系列塑壳断路器 ），德力西（CDM3系列塑壳断路器 ），江苏凯隆（CKM33系列塑壳断路器 ） | 只 | 18 | 224.01 | 4032.18 | 1375.92
本页小计 | [6 empty] | 6927.04 | 1590.48
【表10.2.2-16】
分部分项工程清单与计价表
单位（专业）工程名称：诸暨看守所卫生间改造项目-安装工程-通用安装工程 |  |  |  | 标段： |  |  |  | 第 6 页 共 8 页
序号 | 项目编码 | 项目名称 | 项目特征 | 计量单位 | 工程量 | 金额（元） |  |  |  |  | 备注
[6 empty] | 综合单价 | 合价 | 其中
[8 empty] | 人工费 | 机械费 | 暂估价
7 | 030411003001 | 桥架 | 1、名称：不锈钢防水桥架 2、型号：300×100 3、其他：含接地跨接 | m | 15.08 | 313.48 | 4727.28 | 322.86 | 17.79
8 | 030411003002 | 桥架 | 1、名称：不锈钢防水桥架 2、型号：200×100 3、其他：含接地跨接 | m | 605.91 | 248.84 | 150774.64 | 12972.53 | 714.97
9 | 030413001001 | 铁构件 | 1、名称：桥架支撑架 2、材质：型钢 | kg | 633 | 9.37 | 5931.21 | 2304.12 | 240.54
10 | 030412001001 | 普通灯具 | 1、名称：LED1*10W（含光源） 2、安装形式：吸顶式 | 套 | 75 | 81.12 | 6084 | 1341
11 | 030404034001 | 照明开关 | 1、名称：红外感应联动轴流风机、吸顶灯（材料暂定价） 2、安装方式：吸顶安装 | 个 | 75 | 46.98 | 3523.5 | 592.5 |  | 2677.5
12 | 030404033001 | 风扇 | 1、名称：侧墙通风换气扇（成套暂定价） 2、规格、型号：风量200m3/h,风压45Pa,功率40W 2、安装方式：侧墙，梁底安装 | 台 | 37 | 142.36 | 5267.32 | 1157.73 |  | 3700
本页小计 | [6 empty] | 176307.95 | 18690.74 | 973.3 | 6377.5
【表10.2.2-16】
分部分项工程清单与计价表
单位（专业）工程名称：诸暨看守所卫生间改造项目-安装工程-通用安装工程 |  |  |  | 标段： |  |  |  | 第 7 页 共 8 页
序号 | 项目编码 | 项目名称 | 项目特征 | 计量单位 | 工程量 | 金额（元） |  |  |  |  | 备注
[6 empty] | 综合单价 | 合价 | 其中
[8 empty] | 人工费 | 机械费 | 暂估价
13 | 030404033002 | 风扇 | 1、名称：侧墙通风换气扇（成套暂定价） 2、规格、型号：风量150m3/h,风压45Pa,功率25W 2、安装方式：侧墙，梁底安装 | 台 | 38 | 117.36 | 4459.68 | 1189.02 |  | 2850
14 | 030411006001 | 接线盒 | 1、名称：灯头盒 2、规格：接线盒（钢制）86H60 3、安装形式：暗装 | 个 | 150 | 9.3 | 1395 | 460.5
15 | 030411001001 | 配管 | 1、名称：配管 2、规格：JDG导管(热镀锌) 20×1.6G20 3、配置形式：砖、混凝土结构暗配 | m | 349.29 | 10.87 | 3796.78 | 1453.05 | 17.46
16 | 030411004001 | 配线 | 1、名称：配线 2、配线形式：管内穿线 3、型号：铜芯聚氯乙烯绝缘电线 WDZBYJ-2.5 | m | 698.58 | 3.33 | 2326.27 | 468.05
17 | 030411004002 | 配线 | 1、名称：配线 2、配线形式：管内穿线 3、型号：铜芯聚氯乙烯绝缘电线 WDZBYJR-2.5 | m | 349.29 | 3.57 | 1246.97 | 234.02
本页小计 | [6 empty] | 13224.7 | 3804.64 | 17.46 | 2850
【表10.2.2-16】
分部分项工程清单与计价表
单位（专业）工程名称：诸暨看守所卫生间改造项目-安装工程-通用安装工程 |  |  |  | 标段： |  |  |  | 第 8 页 共 8 页
序号 | 项目编码 | 项目名称 | 项目特征 | 计量单位 | 工程量 | 金额（元） |  |  |  |  | 备注
[6 empty] | 综合单价 | 合价 | 其中
[8 empty] | 人工费 | 机械费 | 暂估价
18 | 030411004003 | 配线 | 1、名称：配线 2、配线形式：线槽配线 3、型号：铜芯聚氯乙烯绝缘电线 WDZBYJ-2.5 | m | 3879.38 | 3.26 | 12646.78 | 2987.12
19 | 030411004004 | 配线 | 1、名称：配线 2、配线形式：线槽配线 3、型号：铜芯聚氯乙烯绝缘电线 WDZBYJR-2.5 | m | 1939.69 | 3.47 | 6730.72 | 1493.56
20 | 030408001001 | 电力电缆 | 1、名称：电力电缆 2、型号：WDZB-YJY-4X4+1X4 3、敷设方式、部位：沿桥架或穿管敷设 | m | 925.8 | 23.77 | 22006.27 | 1740.5 | 46.29
本页小计 | [6 empty] | 41383.77 | 6221.18 | 46.29
合 计 | [6 empty] | 261591.34 | 32023.52 | 1037.05 | 9227.5

## 表10.2.2-16 施工技术措施项目清单与计价表【通用安
【表10.2.2-16】
施工技术措施项目清单与计价表
单位（专业）工程名称：诸暨看守所卫生间改造项目-安装工程-通用安装工程 |  |  | 标段： | [5 empty] | 第 1 页 共 1 页
序号 | 项目编码 | 项目名称 | 项目特征 | 计量单位 | 工程量 | 金额（元） |  |  |  |  | 备注
[6 empty] | 综合单价 | 合价 | 其中
[8 empty] | 人工费 | 机械费 | 暂估价
|  | [请输入分部名称] |  |  |  |  | 1277.81 | 306.59
1 | 031301017001 | 脚手架搭拆 | 脚手架搭拆（安装工程） | 项 | 1 | 1277.81 | 1277.81 | 306.59
本页小计 | [6 empty] | 1277.81 | 306.59
合 计 | [6 empty] | 1277.81 | 306.59

## 表10.2.2-17 分部分项综合单价计算表【通用安装工程】
【表10.2.2-17】
分部分项工程综合单价计算表
单位（专业）工程名称：诸暨看守所卫生间改造项目-安装工程-通用安装工程 |  |  |  | 标段： |  |  |  |  | 第 1 页 共 3 页
清单序号 | 项目编码 (定额编码) | 清单(定额) 项目名称 | 计量单位 | 数量 | 综合单价（元） | [5 empty] | 合计(元)
[5 empty] | 人工费 | 材料(设备)费 | 机械费 | 管理费 | 利润 | 小计
电气工程
1 | 030404017001 | 配电箱 | 台 | 2 | 214.56 | 2735.19 |  | 44.89 | 20.22 | 3014.86 | 6030
| 4-4-16 换 | 成套配电箱安装 悬挂式半周长1.5m 嵌入式成套配电箱 | 台 | 2 | 214.56 | 2735.19 |  | 44.89 | 20.22 | 3014.86 | 6030
2 | 030404017002 | 配电箱 | 台 | 3 | 214.56 | 2735.19 |  | 44.89 | 20.22 | 3014.86 | 9045
| 4-4-16 换 | 成套配电箱安装 悬挂式半周长1.5m 嵌入式成套配电箱 | 台 | 3 | 214.56 | 2735.19 |  | 44.89 | 20.22 | 3014.86 | 9045
3 | 030404017003 | 配电箱 | 台 | 1 | 214.56 | 2364.19 |  | 44.89 | 20.22 | 2643.86 | 2644
| 4-4-16 换 | 成套配电箱安装 悬挂式半周长1.5m 嵌入式成套配电箱 | 台 | 1 | 214.56 | 2364.19 |  | 44.89 | 20.22 | 2643.86 | 2644
4 | 030404017004 | 配电箱 | 台 | 2 | 214.56 | 2735.19 |  | 44.89 | 20.22 | 3014.86 | 6030
| 4-4-16 换 | 成套配电箱安装 悬挂式半周长1.5m 嵌入式成套配电箱 | 台 | 2 | 214.56 | 2735.19 |  | 44.89 | 20.22 | 3014.86 | 6030
5 | 030404017005 | 配电箱 | 台 | 1 | 214.56 | 2615.19 |  | 44.89 | 20.22 | 2894.86 | 2895
| 4-4-16 换 | 成套配电箱安装 悬挂式半周长1.5m 嵌入式成套配电箱 | 台 | 1 | 214.56 | 2615.19 |  | 44.89 | 20.22 | 2894.86 | 2895
6 | 03B001 | 新增元器件 | 只 | 18 | 76.44 | 124.38 |  | 15.99 | 7.2 | 224.01 | 4032
| 4-4-81 | 自动空气开关DZ装置式 | 个 | 18 | 76.44 | 124.38 |  | 15.99 | 7.2 | 224.01 | 4032
7 | 030411003001 | 桥架 | m | 15.08 | 21.41 | 284.09 | 1.18 | 4.69 | 2.11 | 313.48 | 4727
| 4-8-28 换 | 钢制槽式桥架(宽+高mm)≤400 不锈钢桥架安装 | m | 15.08 | 21.41 | 284.09 | 1.18 | 4.69 | 2.11 | 313.48 | 4727
8 | 030411003002 | 桥架 | m | 605.91 | 21.41 | 219.45 | 1.18 | 4.69 | 2.11 | 248.84 | 150775
| 4-8-28 换 | 钢制槽式桥架(宽+高mm)≤400 不锈钢桥架安装 | m | 605.91 | 21.41 | 219.45 | 1.18 | 4.69 | 2.11 | 248.84 | 150775
【表10.2.2-17】
分部分项工程综合单价计算表
单位（专业）工程名称：诸暨看守所卫生间改造项目-安装工程-通用安装工程 |  |  |  | 标段： |  |  |  |  | 第 2 页 共 3 页
清单序号 | 项目编码 (定额编码) | 清单(定额) 项目名称 | 计量单位 | 数量 | 综合单价（元） | [5 empty] | 合计(元)
[5 empty] | 人工费 | 材料(设备)费 | 机械费 | 管理费 | 利润 | 小计
9 | 030413001001 | 铁构件 | kg | 633 | 3.64 | 4.12 | 0.38 | 0.85 | 0.38 | 9.37 | 5931
| 4-8-83 | 电缆桥架支撑架安装 | t | 0.633 | 3642.6 | 4118.43 | 383.38 | 848.84 | 382.33 | 9375.58 | 5935
10 | 030412001001 | 普通灯具 | 套 | 75 | 17.88 | 57.82 |  | 3.74 | 1.68 | 81.12 | 6084
| 4-13-1 换 | 吸顶灯具安装 灯罩直径(mm以内)250 | 套 | 75 | 17.88 | 57.82 |  | 3.74 | 1.68 | 81.12 | 6084
11 | 030404034001 | 照明开关 | 个 | 75 | 7.9 | 36.69 |  | 1.65 | 0.74 | 46.98 | 3524
| 4-13-312 换 | 声控延时开关 | 套 | 75 | 7.9 | 36.69 |  | 1.65 | 0.74 | 46.98 | 3524
12 | 030404033001 | 风扇 | 台 | 37 | 31.29 | 101.57 |  | 6.55 | 2.95 | 142.36 | 5267
| 4-4-138 | 风扇安装换气扇 | 台 | 37 | 31.29 | 101.57 |  | 6.55 | 2.95 | 142.36 | 5267
13 | 030404033002 | 风扇 | 台 | 38 | 31.29 | 76.57 |  | 6.55 | 2.95 | 117.36 | 4460
| 4-4-138 | 风扇安装换气扇 | 台 | 38 | 31.29 | 76.57 |  | 6.55 | 2.95 | 117.36 | 4460
14 | 030411006001 | 接线盒 | 个 | 150 | 3.07 | 5.3 |  | 0.64 | 0.29 | 9.3 | 1395
| 4-11-212 换 | 暗装接线盒 | 个 | 150 | 3.07 | 5.3 |  | 0.64 | 0.29 | 9.3 | 1395
15 | 030411001001 | 配管 | m | 349.29 | 4.16 | 5.38 | 0.05 | 0.88 | 0.4 | 10.87 | 3797
| 4-11-8 换 | 套接紧定式镀锌钢导管(JDG)敷设 砖、混凝土结构暗配 公称直径(mm)20 | m | 349.29 | 4.16 | 5.38 | 0.05 | 0.88 | 0.4 | 10.87 | 3797
16 | 030411004001 | 配线 | m | 698.58 | 0.67 | 2.46 |  | 0.14 | 0.06 | 3.33 | 2326
| 4-12-5 换 | 穿照明线 铜芯导线截面(mm2以内)2.5 | m | 698.58 | 0.67 | 2.46 |  | 0.14 | 0.06 | 3.33 | 2326
17 | 030411004002 | 配线 | m | 349.29 | 0.67 | 2.7 |  | 0.14 | 0.06 | 3.57 | 1247
| 4-12-5 换 | 穿照明线 铜芯导线截面(mm2以内)2.5 | m | 349.29 | 0.67 | 2.7 |  | 0.14 | 0.06 | 3.57 | 1247
【表10.2.2-17】
分部分项工程综合单价计算表
单位（专业）工程名称：诸暨看守所卫生间改造项目-安装工程-通用安装工程 |  |  |  | 标段： |  |  |  |  | 第 3 页 共 3 页
清单序号 | 项目编码 (定额编码) | 清单(定额) 项目名称 | 计量单位 | 数量 | 综合单价（元） | [5 empty] | 合计(元)
[5 empty] | 人工费 | 材料(设备)费 | 机械费 | 管理费 | 利润 | 小计
18 | 030411004003 | 配线 | m | 3879.38 | 0.77 | 2.26 |  | 0.16 | 0.07 | 3.26 | 12647
| 4-12-96 换 | 线槽配线 导线截面(mm2以内)2.5 | m | 3879.38 | 0.77 | 2.26 |  | 0.16 | 0.07 | 3.26 | 12647
19 | 030411004004 | 配线 | m | 1939.69 | 0.77 | 2.47 |  | 0.16 | 0.07 | 3.47 | 6731
| 4-12-96 换 | 线槽配线 导线截面(mm2以内)2.5 | m | 1939.69 | 0.77 | 2.47 |  | 0.16 | 0.07 | 3.47 | 6731
20 | 030408001001 | 电力电缆 | m | 925.8 | 1.88 | 21.26 | 0.05 | 0.4 | 0.18 | 23.77 | 22006
| 4-8-88 换 | 铜芯电力电缆敷设 电缆(截面mm2以下)35 10mm2及以下，三芯及以上 | m | 925.8 | 1.88 | 21.26 | 0.05 | 0.4 | 0.18 | 23.77 | 22006
合 计： | [10 empty] | 261591

## 表10.2.2-17 施工技术措施项目综合单价计算表【通用
【表10.2.2-17】
施工技术措施项目综合单价计算表
单位（专业）工程名称：诸暨看守所卫生间改造项目-安装工程-通用安装工程 |  |  | 标段： | [5 empty] | 第 1 页 共 1 页
清单序号 | 项目编码 (定额编码) | 清单(定额) 项目名称 | 计量单位 | 数量 | 综合单价（元） | [5 empty] | 合计(元)
[5 empty] | 人工费 | 材料(设备)费 | 机械费 | 管理费 | 利润 | 小计
[请输入分部名称]
1 | 031301017001 | 脚手架搭拆 | 项 | 1 | 306.59 | 878.62 |  | 63.79 | 28.81 | 1277.81 | 1278
| 13-2-4 | 脚手架搭拆费第四册 | 工日 | 205.7656 | 1.49 | 4.27 |  | 0.31 | 0.14 | 6.21 | 1278
合 计： | [10 empty] | 1278

## 表10.2.2-20 施工组织（总价）措施项目清单与计价表_4
【表10.2.2-20】
施工组织（总价）措施项目清单与计价表
工程名称：诸暨看守所卫生间改造项目-安装工程-通用安装工程 |  | 标段： |  | 第 1 页 共 1 页
序号 | 项目名称 | 计算基础 | 费率(%) | 金额 | 备注
1 | 安全文明施工费 | 定额人工费+定额机械费 |  | 2465.3
1.1 | 安全文明施工基本费 | 定额人工费+定额机械费 | 8.17 | 2465.3
2 | 提前竣工增加费 | 定额人工费+定额机械费 | 0
3 | 二次搬运费 | 定额人工费+定额机械费 | 0.26 | 78.45
4 | 冬雨季施工增加费 | 定额人工费+定额机械费 | 0.13 | 39.23
5 | 行车、行人干扰增加费 | 定额人工费+定额机械费 | 0
6 | 其他施工组织措施费 | 按相关规定进行计算
合 计 |  |  |  | 2582.98

## 表10.2.2-29 主要工日一览表【通用安装工程】
【表10.2.2-29】
主要工日一览表
工程名称：诸暨看守所卫生间改造项目-安装工程-通用安装工程 |  |  | 标段： |  | 第 1 页 共 1 页
序号 | 工日名称（类别） | 单位 | 数量 | 单价（元） | 合价(元) | 备注
1 | 二类人工 | 工日 | 217.0573 | 149 | 32341.53

## 表10.2.2-31 主要材料和工程设备一览表【通用安装工
【表10.2.2-31】
主要材料和工程设备一览表
工程名称：诸暨看守所卫生间改造项目-安装工程-通用安装工程 |  |  | 标段： |  | 第 1 页 共 1 页
序号 | 名称、规格、型号 | 单位 | 数量 | 单价（元） | 合价(元) | 备注
1 | 镀锌铁丝 φ1.2~1.8 | kg | 2.0992 | 4.25 | 8.92
2 | 镀锌铁丝 | kg | 0.94802 | 4.25 | 4.03
3 | 普通硅酸盐水泥 P·O 42.5综合 | kg | 60.3574 | 0.376 | 22.69
4 | 黄砂 净砂 | t | 0.38101 | 158 | 60.2
5 | 铜芯塑料绝缘线 BV2.5 | m | 93.825 | 1.997 | 187.37
6 | 铜芯塑料绝缘线 BVR4 | m | 11.1773 | 3.539 | 39.56
7 | 水 | m3 | 0.075447 | 4.46 | 0.34
8 | 吸顶灯 1*10W | 套 | 75.75 | 55.72 | 4220.79
9 | 铜芯塑料绝缘线 WDZBYJ-2.5 | m | 4883.7018 | 2.112 | 10314.38
10 | 铜芯塑料绝缘线 WDZBYJR-2.5 | m | 2441.8509 | 2.316 | 5655.33
11 | 电力电缆 WDZB-YJY-4X4+1X4 | m | 935.058 | 20.894 | 19537.1
12 | JDG电线套管(镀锌) 20×1.6G20 | m | 359.7687 | 4.3 | 1547.01
13 | 接线盒(钢制） 86H60 | 个 | 153 | 4.26 | 651.78
14 | 不锈钢防水桥架 300*100 | m | 15.2308 | 277 | 4218.93
15 | 不锈钢防水桥架 200*100 | m | 611.9691 | 213 | 130349.42
16 | 桥架支撑架 | t | 0.63616 | 3699 | 2353.17
17 | 照明配电箱AL1、AL2 （成套） | 台 | 5 | 2706 | 13530
18 | 照明配电箱AL5 （成套） | 台 | 1 | 2335 | 2335
19 | 照明配电箱AL6、AL7 （成套） | 台 | 2 | 2706 | 5412
20 | 照明配电箱AL8 （成套） | 台 | 1 | 2586 | 2586
21 | 红外感应联动轴流风机、吸顶灯 | 个 | 76.5 | 35 | 2677.5
22 | 侧墙通风换气扇 风量150m3/h,风压45Pa,功率25W（成套） | 台 | 38 | 75 | 2850
23 | 侧墙通风换气扇 风量200m3/h,风压45Pa,功率40W（成套） | 台 | 37 | 100 | 3700

## 表10.2.2-32 主要机械台班一览表【通用安装工程】
【表10.2.2-32】
主要机械台班一览表
工程名称：诸暨看守所卫生间改造项目-安装工程-通用安装工程 |  |  | 标段： |  | 第 1 页 共 1 页
序号 | 机械名称、规格、型号 | 单位 | 数量 | 单价（元） | 合价(元) | 备注
1 | 机械人工 | 工日 | 1.4773 | 149 | 220.11
2 | 柴油(机械) | kg | 50.7305 | 7.79 | 395.19

## 表10.2.2-13 单位工程招标控制价费用表【智能化工程
【表10.2.2-13】
单位工程招标控制价费用表
工程名称：诸暨看守所卫生间改造项目-安装工程-智能化工程-管路及布线 |  | 标段： | 第 1 页 共 1 页
序号 | 费用名称 | 计算公式 | 金额（元） | 备注
1 | 分部分项工程费 | ∑（分部分项工程数量×综合单价） | 199584.55 | 见表 10.2.2-16
1.1 | 其中：人工费+机械费 | ∑分部分项（人工费+机械费） | 19744.97
2 | 措施项目费 |  | 2556.18
2.1 | 施工技术措施项目 | ∑（技术措施工程数量×综合单价） | 850.19 | 见表 10.2.2-16
2.1.1 | 其中：人工费+机械费 | ∑技措项目（人工费+机械费） | 184.82
2.2 | 施工组织措施项目 | 按实际发生项之和进行计算 | 1705.99 | 见表 10.2.2-20
2.2.1 | 其中：安全文明施工基本费 |  | 1628.26 | 见表 10.2.2-20
3 | 其他项目费
3.1 | 暂列金额 | 3.1.1+3.1.2+3.1.3 |  | 见表 10.2.2-21
3.1.1 | 标化工地增加费 | 按招标文件规定额度列计 |  | 见表 10.2.2-22
3.1.2 | 优质工程增加费 | 按招标文件规定额度列计 |  | 见表 10.2.2-22
3.1.3 | 其他暂列金额 | 按招标文件规定额度列计 |  | 见表 10.2.2-22
3.2 | 暂估价 | 3.2.1+3.2.2+3.2.3 |  | 见表 10.2.2-21
3.2.1 | 材料（工程设备）暂估价 | 按招标文件规定额度列计(或计入综合单价) |  | 见表 10.2.2-23
3.2.2 | 专业工程暂估价 | 按招标文件规定额度列计 |  | 见表 10.2.2-24
3.2.3 | 专项技术措施暂估价 | 按招标文件规定额度列计 |  | 见表 10.2.2-25
3.3 | 计日工 | ∑计日工（暂估数量×综合单价） |  | 见表 10.2.2-21
3.4 | 施工总承包服务费 | 3.4.1+3.4.2 |  | 见表 10.2.2-21
3.4.1 | 专业发包工程管理费 | ∑专业发包工程（暂估金额×费率） |  | 见表 10.2.2-27
3.4.2 | 甲供材料设备管理费 | 甲供材料暂估金额×费率+甲供设备暂估金额 |  | 见表 10.2.2-27
4 | 规费 | 计算基数×费率 | 6104.49
5 | 增值税 | 计算基数×费率 | 18742.07
招标控制价合计 |  | 1+2+3+4+5 | 226,987.29

## 表10.2.2-16 分部分项工程清单与计价表【智能化工程
【表10.2.2-16】
分部分项工程清单与计价表
单位（专业）工程名称：诸暨看守所卫生间改造项目-安装工程-智能化工程-管路及布线 |  |  |  | 标段： |  |  |  | 第 1 页 共 3 页
序号 | 项目编码 | 项目名称 | 项目特征 | 计量单位 | 工程量 | 金额（元） |  |  |  |  | 备注
[6 empty] | 综合单价 | 合价 | 其中
[8 empty] | 人工费 | 机械费 | 暂估价
|  | 管路及布线 |  |  |  |  | 199584.55 | 20893.96 | 941.51
1 | 030411003003 | 桥架 | 1、名称：不锈钢防水桥架 2、型号：300×100 3、其他：含接地跨接 | m | 23.33 | 313.48 | 7313.49 | 499.5 | 27.53
2 | 030411003004 | 桥架 | 1、名称：不锈钢防水桥架 2、型号：200×100 3、其他：含接地跨接 | m | 525.71 | 248.84 | 130817.68 | 11255.45 | 620.34
3 | 030413001002 | 铁构件 | 1、名称：桥架支撑架 2、材质：型钢 | kg | 532 | 9.37 | 4984.84 | 1936.48 | 202.16
4 | 030411001002 | 配管 | 1、名称：电气配管 2、材质：JDG导管(热镀锌)25×1.6 G25 3、配置形式：砖、混凝土结构暗配 | m | 131.15 | 14.78 | 1938.4 | 750.18 | 9.18
5 | 030502005001 | 双绞线缆 | 1、名称：六类非屏蔽双绞线(低烟无卤) 2、规格： WDZB1-UTP6 3、敷设方式：管内敷设 4、品牌：康普、一舟、宇视 | m | 131.15 | 6.05 | 793.46 | 129.84 | 2.62
本页小计 | [6 empty] | 145847.87 | 14571.45 | 861.83
【表10.2.2-16】
分部分项工程清单与计价表
单位（专业）工程名称：诸暨看守所卫生间改造项目-安装工程-智能化工程-管路及布线 |  |  |  | 标段： |  |  |  | 第 2 页 共 3 页
序号 | 项目编码 | 项目名称 | 项目特征 | 计量单位 | 工程量 | 金额（元） |  |  |  |  | 备注
[6 empty] | 综合单价 | 合价 | 其中
[8 empty] | 人工费 | 机械费 | 暂估价
6 | 030502005002 | 双绞线缆 | 1、名称：六类非屏蔽双绞线(低烟无卤) 2、规格： WDZB1-UTP6 3、敷设方式：桥架敷设 4、品牌：康普、一舟、宇视 | m | 3488.18 | 6.01 | 20963.96 | 3348.65 | 69.76
7 | 030411004005 | 配线 | 1、名称：配线 2、配线形式：管内穿线 3、型号：铜芯聚气乙烯绝缘护套软电缆WZB1-RVV-2*1.0 （材料取定价） 4、品牌：杭州中策、浙江万马、中大元通、永通 | m | 131.15 | 8.38 | 1099.04 | 76.07
8 | 030411004006 | 配线 | 1、名称：配线 2、配线形式：线槽穿线 3、型号：铜芯聚气乙烯绝缘护套软电缆WZB1-RVV-2*1.0 （材料取定价） 4、品牌：杭州中策、浙江万马、中大元通、永通 | m | 3488.18 | 8.55 | 29823.94 | 2406.84
本页小计 | [6 empty] | 51886.94 | 5831.56 | 69.76
【表10.2.2-16】
分部分项工程清单与计价表
单位（专业）工程名称：诸暨看守所卫生间改造项目-安装工程-智能化工程-管路及布线 |  |  |  | 标段： |  |  |  | 第 3 页 共 3 页
序号 | 项目编码 | 项目名称 | 项目特征 | 计量单位 | 工程量 | 金额（元） |  |  |  |  | 备注
[6 empty] | 综合单价 | 合价 | 其中
[8 empty] | 人工费 | 机械费 | 暂估价
9 | 030502007001 | 光缆 | 1、名称：室内单模光缆 2、规格：8芯单模光缆 GJFJH8B1.3 3、敷设方式：桥架（线槽）内穿线 | m | 495.91 | 3.73 | 1849.74 | 490.95 | 9.92
本页小计 | [6 empty] | 1849.74 | 490.95 | 9.92
合 计 | [6 empty] | 199584.55 | 20893.96 | 941.51

## 表10.2.2-16 施工技术措施项目清单与计价表【智能化
【表10.2.2-16】
施工技术措施项目清单与计价表
单位（专业）工程名称：诸暨看守所卫生间改造项目-安装工程-智能化工程-管路及布线 |  |  | 标段： | [5 empty] | 第 1 页 共 1 页
序号 | 项目编码 | 项目名称 | 项目特征 | 计量单位 | 工程量 | 金额（元） |  |  |  |  | 备注
[6 empty] | 综合单价 | 合价 | 其中
[8 empty] | 人工费 | 机械费 | 暂估价
|  | [请输入分部名称] |  |  |  |  | 850.19 | 203.99
1 | 031301017002 | 脚手架搭拆 | 脚手架搭拆（智能化-管路及布线） | 项 | 1 | 850.19 | 850.19 | 203.99
本页小计 | [6 empty] | 850.19 | 203.99
合 计 | [6 empty] | 850.19 | 203.99

## 表10.2.2-17 分部分项综合单价计算表【智能化工程-
【表10.2.2-17】
分部分项工程综合单价计算表
单位（专业）工程名称：诸暨看守所卫生间改造项目-安装工程-智能化工程-管路及布线 |  |  |  | 标段： |  |  |  |  | 第 1 页 共 2 页
清单序号 | 项目编码 (定额编码) | 清单(定额) 项目名称 | 计量单位 | 数量 | 综合单价（元） | [5 empty] | 合计(元)
[5 empty] | 人工费 | 材料(设备)费 | 机械费 | 管理费 | 利润 | 小计
管路及布线
1 | 030411003003 | 桥架 | m | 23.33 | 21.41 | 284.09 | 1.18 | 4.69 | 2.11 | 313.48 | 7313
| 4-8-28 换 | 钢制槽式桥架(宽+高mm)≤400 不锈钢桥架安装 | m | 23.33 | 21.41 | 284.09 | 1.18 | 4.69 | 2.11 | 313.48 | 7313
2 | 030411003004 | 桥架 | m | 525.71 | 21.41 | 219.45 | 1.18 | 4.69 | 2.11 | 248.84 | 130818
| 4-8-28 换 | 钢制槽式桥架(宽+高mm)≤400 不锈钢桥架安装 | m | 525.71 | 21.41 | 219.45 | 1.18 | 4.69 | 2.11 | 248.84 | 130818
3 | 030413001002 | 铁构件 | kg | 532 | 3.64 | 4.12 | 0.38 | 0.85 | 0.38 | 9.37 | 4985
| 4-8-83 | 电缆桥架支撑架安装 | t | 0.532 | 3642.6 | 4118.43 | 383.38 | 848.84 | 382.33 | 9375.58 | 4988
4 | 030411001002 | 配管 | m | 131.15 | 5.72 | 7.23 | 0.07 | 1.21 | 0.55 | 14.78 | 1938
| 4-11-9 换 | 套接紧定式镀锌钢导管(JDG)敷设 砖、混凝土结构暗配 公称直径(mm)25 | m | 131.15 | 5.72 | 7.23 | 0.07 | 1.21 | 0.55 | 14.78 | 1938
5 | 030502005001 | 双绞线缆 | m | 131.15 | 0.99 | 4.73 | 0.02 | 0.21 | 0.1 | 6.05 | 793
| 5-2-13 换 | 双绞线缆 管内穿放≤4对 高于超五类的布线 | m | 131.15 | 0.99 | 4.73 | 0.02 | 0.21 | 0.1 | 6.05 | 793
6 | 030502005002 | 双绞线缆 | m | 3488.18 | 0.96 | 4.73 | 0.02 | 0.21 | 0.09 | 6.01 | 20964
| 5-2-15 换 | 双绞线缆 线槽(桥架)内布放≤4对 高于超五类的布线 | m | 3488.18 | 0.96 | 4.73 | 0.02 | 0.21 | 0.09 | 6.01 | 20964
7 | 030411004005 | 配线 | m | 131.15 | 0.58 | 7.63 |  | 0.12 | 0.05 | 8.38 | 1099
| 4-12-39 换 | 穿多芯软导线 二芯单芯导线截面(mm2以内)1 | m | 131.15 | 0.58 | 7.63 |  | 0.12 | 0.05 | 8.38 | 1099
8 | 030411004006 | 配线 | m | 3488.18 | 0.69 | 7.64 |  | 0.15 | 0.07 | 8.55 | 29824
【表10.2.2-17】
分部分项工程综合单价计算表
单位（专业）工程名称：诸暨看守所卫生间改造项目-安装工程-智能化工程-管路及布线 |  |  |  | 标段： |  |  |  |  | 第 2 页 共 2 页
清单序号 | 项目编码 (定额编码) | 清单(定额) 项目名称 | 计量单位 | 数量 | 综合单价（元） | [5 empty] | 合计(元)
[5 empty] | 人工费 | 材料(设备)费 | 机械费 | 管理费 | 利润 | 小计
| 4-12-39 换 | 穿多芯软导线 二芯单芯导线截面(mm2以内)1 多芯软导线线槽配线 | m | 3488.18 | 0.69 | 7.64 |  | 0.15 | 0.07 | 8.55 | 29824
9 | 030502007001 | 光缆 | m | 495.91 | 0.99 | 2.42 | 0.02 | 0.21 | 0.09 | 3.73 | 1850
| 5-2-16 | 光缆 管内穿放≤12芯 | m | 495.91 | 0.99 | 2.42 | 0.02 | 0.21 | 0.09 | 3.73 | 1850
合 计： | [10 empty] | 199585

## 表10.2.2-17 施工技术措施项目综合单价计算表【智能
【表10.2.2-17】
施工技术措施项目综合单价计算表
单位（专业）工程名称：诸暨看守所卫生间改造项目-安装工程-智能化工程-管路及布线 |  |  | 标段： | [5 empty] | 第 1 页 共 1 页
清单序号 | 项目编码 (定额编码) | 清单(定额) 项目名称 | 计量单位 | 数量 | 综合单价（元） | [5 empty] | 合计(元)
[5 empty] | 人工费 | 材料(设备)费 | 机械费 | 管理费 | 利润 | 小计
[请输入分部名称]
1 | 031301017002 | 脚手架搭拆 | 项 | 1 | 203.99 | 584.59 |  | 42.44 | 19.17 | 850.19 | 850
| 13-2-5 | 脚手架搭拆费第五册 | 工日 | 136.906 | 1.49 | 4.27 |  | 0.31 | 0.14 | 6.21 | 850
合 计： | [10 empty] | 850

## 表10.2.2-20 施工组织（总价）措施项目清单与计价表_5
【表10.2.2-20】
施工组织（总价）措施项目清单与计价表
工程名称：诸暨看守所卫生间改造项目-安装工程-智能化工程-管路及布线 |  | 标段： |  | 第 1 页 共 1 页
序号 | 项目名称 | 计算基础 | 费率(%) | 金额 | 备注
1 | 安全文明施工费 | 定额人工费+定额机械费 |  | 1628.26
1.1 | 安全文明施工基本费 | 定额人工费+定额机械费 | 8.17 | 1628.26
2 | 提前竣工增加费 | 定额人工费+定额机械费 | 0
3 | 二次搬运费 | 定额人工费+定额机械费 | 0.26 | 51.82
4 | 冬雨季施工增加费 | 定额人工费+定额机械费 | 0.13 | 25.91
5 | 行车、行人干扰增加费 | 定额人工费+定额机械费 | 0
6 | 其他施工组织措施费 | 按相关规定进行计算
合 计 |  |  |  | 1705.99

## 表10.2.2-29 主要工日一览表【智能化工程-管路及布
【表10.2.2-29】
主要工日一览表
工程名称：诸暨看守所卫生间改造项目-安装工程-智能化工程-管路及布线 |  |  | 标段： |  | 第 1 页 共 1 页
序号 | 工日名称（类别） | 单位 | 数量 | 单价（元） | 合价(元) | 备注
1 | 二类人工 | 工日 | 141.558 | 149 | 21092.14

## 表10.2.2-31 主要材料和工程设备一览表【智能化工程
【表10.2.2-31】
主要材料和工程设备一览表
工程名称：诸暨看守所卫生间改造项目-安装工程-智能化工程-管路及布线 |  |  | 标段： |  | 第 1 页 共 1 页
序号 | 名称、规格、型号 | 单位 | 数量 | 单价（元） | 合价(元) | 备注
1 | 镀锌铁丝 φ1.2~1.8 | kg | 0.65706 | 4.25 | 2.79
2 | 普通硅酸盐水泥 P·O 42.5综合 | kg | 51.6206 | 0.376 | 19.41
3 | 黄砂 净砂 | t | 0.32586 | 158 | 51.49
4 | 铜芯塑料绝缘线 BVR4 | m | 4.1968 | 3.539 | 14.85
5 | 水 | m3 | 0.064526 | 4.46 | 0.29
6 | 室内单模光缆 GJFJH8B1.3 | m | 505.8282 | 2.35 | 1188.7
7 | JDG电线套管(镀锌) 25×1.6G25 | m | 135.0845 | 5.71 | 771.33
8 | 不锈钢防水桥架 300*100 | m | 23.5633 | 277 | 6527.03
9 | 不锈钢防水桥架 200*100 | m | 530.9671 | 213 | 113095.99
10 | 桥架支撑架 | t | 0.53466 | 3699 | 1977.71
11 | 六类非屏蔽双绞线(低烟无卤) WDZB1-UTP6 | m | 3800.2965 | 4.47 | 16987.33
12 | 铜芯聚气乙烯绝缘护套软电缆 WZB1-RVV-2*1.0 | m | 3908.8764 | 7.02 | 27440.31

## 表10.2.2-32 主要机械台班一览表【智能化工程-管路
【表10.2.2-32】
主要机械台班一览表
工程名称：诸暨看守所卫生间改造项目-安装工程-智能化工程-管路及布线 |  |  | 标段： |  | 第 1 页 共 1 页
序号 | 机械名称、规格、型号 | 单位 | 数量 | 单价（元） | 合价(元) | 备注
1 | 机械人工 | 工日 | 1.2079 | 149 | 179.98
2 | 柴油(机械) | kg | 42.8679 | 7.79 | 333.94

## 表10.2.2-13 单位工程招标控制价费用表【智能化工程_1
【表10.2.2-13】
单位工程招标控制价费用表
工程名称：诸暨看守所卫生间改造项目-安装工程-智能化工程-机房及监控设备 |  | 标段： | 第 1 页 共 1 页
序号 | 费用名称 | 计算公式 | 金额（元） | 备注
1 | 分部分项工程费 | ∑（分部分项工程数量×综合单价） | 356374.22 | 见表 10.2.2-16
1.1 | 其中：人工费+机械费 | ∑分部分项（人工费+机械费） | 19924.58
2 | 措施项目费 |  | 2277.73
2.1 | 施工技术措施项目 | ∑（技术措施工程数量×综合单价） | 561.73 | 见表 10.2.2-16
2.1.1 | 其中：人工费+机械费 | ∑技措项目（人工费+机械费） | 122.12
2.2 | 施工组织措施项目 | 按实际发生项之和进行计算 | 1716 | 见表 10.2.2-20
2.2.1 | 其中：安全文明施工基本费 |  | 1637.82 | 见表 10.2.2-20
3 | 其他项目费
3.1 | 暂列金额 | 3.1.1+3.1.2+3.1.3 |  | 见表 10.2.2-21
3.1.1 | 标化工地增加费 | 按招标文件规定额度列计 |  | 见表 10.2.2-22
3.1.2 | 优质工程增加费 | 按招标文件规定额度列计 |  | 见表 10.2.2-22
3.1.3 | 其他暂列金额 | 按招标文件规定额度列计 |  | 见表 10.2.2-22
3.2 | 暂估价 | 3.2.1+3.2.2+3.2.3 |  | 见表 10.2.2-21
3.2.1 | 材料（工程设备）暂估价 | 按招标文件规定额度列计(或计入综合单价) |  | 见表 10.2.2-23
3.2.2 | 专业工程暂估价 | 按招标文件规定额度列计 |  | 见表 10.2.2-24
3.2.3 | 专项技术措施暂估价 | 按招标文件规定额度列计 |  | 见表 10.2.2-25
3.3 | 计日工 | ∑计日工（暂估数量×综合单价） |  | 见表 10.2.2-21
3.4 | 施工总承包服务费 | 3.4.1+3.4.2 |  | 见表 10.2.2-21
3.4.1 | 专业发包工程管理费 | ∑专业发包工程（暂估金额×费率） |  | 见表 10.2.2-27
3.4.2 | 甲供材料设备管理费 | 甲供材料暂估金额×费率+甲供设备暂估金额 |  | 见表 10.2.2-27
4 | 规费 | 计算基数×费率 | 6140.3
5 | 增值税 | 计算基数×费率 | 32831.3
招标控制价合计 |  | 1+2+3+4+5 | 397,623.55

## 表10.2.2-16 分部分项工程清单与计价表【智能化工程_1
【表10.2.2-16】
分部分项工程清单与计价表
单位（专业）工程名称：诸暨看守所卫生间改造项目-安装工程-智能化工程-机房及监控设备 |  |  |  | 标段： |  |  |  | 第 1 页 共 8 页
序号 | 项目编码 | 项目名称 | 项目特征 | 计量单位 | 工程量 | 金额（元） |  |  |  |  | 备注
[6 empty] | 综合单价 | 合价 | 其中
[8 empty] | 人工费 | 机械费 | 暂估价
|  | 机房及监控设备 |  |  |  |  | 356374.22 | 19064.12 | 2705.26 | 15100
1 | 030507008001 | 监控摄像设备 | 1、名称：300万红外定焦防暴半球网络摄像机（成套取定价） 2、品牌：大华、天地伟业、宇视 3、安装方式：吸顶‘传感器类型：1/2.8英寸CMOS； 像素：300万； 最大分辨率：2048×1536； 最低照度：0.002lux（彩色模式）；0.0002lux（黑白模式）；0lux（补光灯开启）； 最大补光距离：15m（红外）； 补光灯：3颗（红外灯）； 镜头类型：定焦； 镜头焦距：2.0mm； | 台 | 154 | 772.06 | 118897.24 | 9477.16 | 110.88
2 | 030411006002 | 接线盒 | 1、名称：接线盒 2、材质、规格：接线盒(钢制）86H60 3、安装形式：暗装 | 个 | 154 | 9.3 | 1432.2 | 472.78
本页小计 | [6 empty] | 120329.44 | 9949.94 | 110.88
【表10.2.2-16】
分部分项工程清单与计价表
单位（专业）工程名称：诸暨看守所卫生间改造项目-安装工程-智能化工程-机房及监控设备 |  |  |  | 标段： |  |  |  | 第 2 页 共 8 页
序号 | 项目编码 | 项目名称 | 项目特征 | 计量单位 | 工程量 | 金额（元） |  |  |  |  | 备注
[6 empty] | 综合单价 | 合价 | 其中
[8 empty] | 人工费 | 机械费 | 暂估价
3 | 030502001001 | 机柜、机架 | 1、名称：42U弱电机柜600*600*2000 含PDU一套（成套取定价） 2、品牌：百盛、劳兰、一舟 | 台 | 1 | 3332.05 | 3332.05 | 243.32
本页小计 | [6 empty] | 3332.05 | 243.32
【表10.2.2-16】
分部分项工程清单与计价表
单位（专业）工程名称：诸暨看守所卫生间改造项目-安装工程-智能化工程-机房及监控设备 |  |  |  | 标段： |  |  |  | 第 3 页 共 8 页
序号 | 项目编码 | 项目名称 | 项目特征 | 计量单位 | 工程量 | 金额（元） |  |  |  |  | 备注
[6 empty] | 综合单价 | 合价 | 其中
[8 empty] | 人工费 | 机械费 | 暂估价
4 | 030507009001 | 视频控制设备 | 1、名称：监所安防实战平台服务器含监所通用业务模块，电子地图模块，设备管理授权，门禁管理模块,对讲管理模块，应急报警管理模块，周界管理模块.（成套取定价） 2、品牌：大华、天地伟业、宇视 3、处理器：Hygon 7255*1 2.5G 16C 180W 内存：DDR4 3200 32G*4 硬盘：标配2TB 3.5吋7.2K 6Gb SATA硬盘*2，可扩配2块2.5”或3.5”SAS/SATA或2.5”NVMe ; 最大支持前置：4x2.5”或4x3.5” SAS/SATA内置：支持1个板载 M.2 SSD 机械盘转速、接口、传输速率：7200转，SATA接口，6GB RAID控制器：LSI 9361 -E3x8 8i SE 1GB SAS 12G RAID卡 | 台 | 1 | 101630.63 | 101630.63 | 1216.73 | 31.85
本页小计 | [6 empty] | 101630.63 | 1216.73 | 31.85
【表10.2.2-16】
分部分项工程清单与计价表
单位（专业）工程名称：诸暨看守所卫生间改造项目-安装工程-智能化工程-机房及监控设备 |  |  |  | 标段： |  |  |  | 第 4 页 共 8 页
序号 | 项目编码 | 项目名称 | 项目特征 | 计量单位 | 工程量 | 金额（元） |  |  |  |  | 备注
[6 empty] | 综合单价 | 合价 | 其中
[8 empty] | 人工费 | 机械费 | 暂估价
5 | 030501004001 | 存储设备 | 1、名称：网络视频存储服务器（含8TB硬盘24块)(硬盘接口：24个) 2、品牌：大华、天地伟业、宇视（成套取定价） 3、设备参数： 主处理器：64位高性能多核处理器； 操作系统：国产操作系统； 控制器：单控制器； 高速缓存：标配8GB，可扩展至64GB； 视频直存（私有协议）：320路（800Mbps）接入，320路（800Mbps） 存储，320路（800Mbps） 转发，32路（64Mbps）网络回放； 硬盘接口：24个；SATA；单盘最大支持20TB；支持热插拔；支持CMR；（硬盘型号参考配套产品） 硬盘参数 单盘容量：8TB； 硬盘接口：SATA； | 台 | 1 | 25294.93 | 25294.93 | 182.53 | 42.15
本页小计 | [6 empty] | 25294.93 | 182.53 | 42.15
【表10.2.2-16】
分部分项工程清单与计价表
单位（专业）工程名称：诸暨看守所卫生间改造项目-安装工程-智能化工程-机房及监控设备 |  |  |  | 标段： |  |  |  | 第 5 页 共 8 页
序号 | 项目编码 | 项目名称 | 项目特征 | 计量单位 | 工程量 | 金额（元） |  |  |  |  | 备注
[6 empty] | 综合单价 | 合价 | 其中
[8 empty] | 人工费 | 机械费 | 暂估价
转速：7200RPM； 缓存：256MB
6 | 030501012001 | 交换机 | 1、名称：设备网核心交换机（成套暂定价） | 台 | 1 | 15409.26 | 15409.26 | 121.73 | 112.6 | 15100
本页小计 | [6 empty] | 15409.26 | 121.73 | 112.6 | 15100
【表10.2.2-16】
分部分项工程清单与计价表
单位（专业）工程名称：诸暨看守所卫生间改造项目-安装工程-智能化工程-机房及监控设备 |  |  |  | 标段： |  |  |  | 第 6 页 共 8 页
序号 | 项目编码 | 项目名称 | 项目特征 | 计量单位 | 工程量 | 金额（元） |  |  |  |  | 备注
[6 empty] | 综合单价 | 合价 | 其中
[8 empty] | 人工费 | 机械费 | 暂估价
7 | 030501012002 | 交换机 | 1、名称： 管理型24口全千兆交换机（成套取定价） 2、品牌：大华、天地伟业、宇视 2、规格：全千兆二层管理型交换机 24个自适应千兆电口，4个千兆光口； 交换容量：336Gbps，包转发率：132Mpps； 高性能交换机芯片，大缓存，视频无卡顿； 符合IEEE 802.3，IEEE 802.3u，IEEE 802.3x，IEEE 802.3ab，IEEE 802.3z，IEEE 802.3ad通信标准； 工作温度：-10℃～55℃； 雷电防护：共模2KV、差模1KV； 支持静态链路聚合支持LACP； 支持VLAN； 支持Web、SNMP和命令行 | 台 | 9 | 1897.66 | 17078.94 | 877.05 | 810.54
本页小计 | [6 empty] | 17078.94 | 877.05 | 810.54
【表10.2.2-16】
分部分项工程清单与计价表
单位（专业）工程名称：诸暨看守所卫生间改造项目-安装工程-智能化工程-机房及监控设备 |  |  |  | 标段： |  |  |  | 第 7 页 共 8 页
序号 | 项目编码 | 项目名称 | 项目特征 | 计量单位 | 工程量 | 金额（元） |  |  |  |  | 备注
[6 empty] | 综合单价 | 合价 | 其中
[8 empty] | 人工费 | 机械费 | 暂估价
管理； 全金属外壳，全封闭防尘设计；
8 | 030501005001 | 插箱、机柜 | 1、名称：安防壁挂柜550*400*300 内含PDU插座一套（成套取定价） 2、安装方式：明装 3、品牌：大华、天地伟业、宇视 | 台 | 8 | 844.49 | 6755.92 | 973.84
9 | 030502010001 | 配线架 | 1、名称：48口光纤配线架（含耦合器+尾纤）（成套取定价） 2、品牌：百盛、劳兰、一舟 | 个 | 1 | 2271.31 | 2271.31 | 46.88
10 | 030502015001 | 光缆终端盒 | 1、名称：4口光纤终端盒（含耦合器+尾纤）（取定价 2、品牌：百盛、劳兰、一舟 | 个 | 8 | 300.58 | 2404.64 | 584.08 | 19.04
11 | 030501013001 | 网络服务器 | 1、网关推送服务器（推送监管支队、监管总队）（成套取定价） 2、品牌： 大华、天地伟业、宇视 | 台 | 2 | 24758.13 | 49516.26 | 365.06 | 5.28
本页小计 | [6 empty] | 60948.13 | 1969.86 | 24.32
【表10.2.2-16】
分部分项工程清单与计价表
单位（专业）工程名称：诸暨看守所卫生间改造项目-安装工程-智能化工程-机房及监控设备 |  |  |  | 标段： |  |  |  | 第 8 页 共 8 页
序号 | 项目编码 | 项目名称 | 项目特征 | 计量单位 | 工程量 | 金额（元） |  |  |  |  | 备注
[6 empty] | 综合单价 | 合价 | 其中
[8 empty] | 人工费 | 机械费 | 暂估价
12 | 030506001001 | 扩声系统设备 | 1、名称：电源DC12V/10A（取定价） 2、品牌： 大华、天地伟业、宇视 | 台 | 20 | 229.86 | 4597.2 | 986.4 | 6.2
13 | 030502014001 | 光纤连接 | 1、名称：光纤连接熔接法单模 | 芯 | 128 | 52.53 | 6723.84 | 3432.96 | 1566.72
14 | 030502009001 | 跳线 | 1、名称：LC-LC单模光纤跳线（材料取定价） 2、品牌：百盛、劳兰、一舟 | 条 | 18 | 42.95 | 773.1 | 65.7
15 | 030502009002 | 跳线 | 1、名称：六类网络跳线 2、规格：六类非屏蔽跳线 U/UTP CAT6 PC1米 | 条 | 10 | 25.67 | 256.7 | 17.9
本页小计 | [6 empty] | 12350.84 | 4502.96 | 1572.92
合 计 | [6 empty] | 356374.22 | 19064.12 | 2705.26 | 15100

## 表10.2.2-16 施工技术措施项目清单与计价表【智能化_1
【表10.2.2-16】
施工技术措施项目清单与计价表
单位（专业）工程名称：诸暨看守所卫生间改造项目-安装工程-智能化工程-机房及监控设备 |  |  | 标段： | [5 empty] | 第 1 页 共 1 页
序号 | 项目编码 | 项目名称 | 项目特征 | 计量单位 | 工程量 | 金额（元） |  |  |  |  | 备注
[6 empty] | 综合单价 | 合价 | 其中
[8 empty] | 人工费 | 机械费 | 暂估价
|  | [请输入分部名称] |  |  |  |  | 561.73 | 134.78
1 | 031301017003 | 脚手架搭拆 | 脚手架搭拆（机房及监控设备） | 项 | 1 | 561.73 | 561.73 | 134.78
本页小计 | [6 empty] | 561.73 | 134.78
合 计 | [6 empty] | 561.73 | 134.78

## 表10.2.2-17 分部分项综合单价计算表【智能化工程-_1
【表10.2.2-17】
分部分项工程综合单价计算表
单位（专业）工程名称：诸暨看守所卫生间改造项目-安装工程-智能化工程-机房及监控设备 |  |  |  | 标段： |  |  |  |  | 第 1 页 共 2 页
清单序号 | 项目编码 (定额编码) | 清单(定额) 项目名称 | 计量单位 | 数量 | 综合单价（元） | [5 empty] | 合计(元)
[5 empty] | 人工费 | 材料(设备)费 | 机械费 | 管理费 | 利润 | 小计
机房及监控设备
1 | 030507008001 | 监控摄像设备 | 台 | 154 | 61.54 | 690.89 | 0.72 | 13.04 | 5.87 | 772.06 | 118897
| 5-6-86 | 摄像机带红外光源 | 台 | 154 | 61.54 | 690.89 | 0.72 | 13.04 | 5.87 | 772.06 | 118897
2 | 030411006002 | 接线盒 | 个 | 154 | 3.07 | 5.3 |  | 0.64 | 0.29 | 9.3 | 1432
| 4-11-212 换 | 暗装接线盒 | 个 | 154 | 3.07 | 5.3 |  | 0.64 | 0.29 | 9.3 | 1432
3 | 030502001001 | 机柜、机架 | 台 | 1 | 243.32 | 3014.9 |  | 50.9 | 22.93 | 3332.05 | 3332
| 5-2-3 | 标准落地式机柜19" | 台 | 1 | 243.32 | 3014.9 |  | 50.9 | 22.93 | 3332.05 | 3332
4 | 030507009001 | 视频控制设备 | 台 | 1 | 1216.73 | 100002.39 | 31.85 | 261.76 | 117.9 | 101630.63 | 101631
| 5-6-119 | 视频综合管理平台包含软硬件 | 台 | 1 | 1216.73 | 100002.39 | 31.85 | 261.76 | 117.9 | 101630.63 | 101631
5 | 030501004001 | 存储设备 | 台 | 1 | 182.53 | 25001.02 | 42.15 | 47.73 | 21.5 | 25294.93 | 25295
| 5-1-14 | NAS网络存储设备 | 台 | 1 | 182.53 | 25001.02 | 42.15 | 47.73 | 21.5 | 25294.93 | 25295
6 | 030501012001 | 交换机 | 台 | 1 | 121.73 | 15101.02 | 112.6 | 50.96 | 22.95 | 15409.26 | 15409
| 5-1-40 | 交换机48端口 | 台 | 1 | 121.73 | 15101.02 | 112.6 | 50.96 | 22.95 | 15409.26 | 15409
7 | 030501012002 | 交换机 | 台 | 9 | 97.45 | 1651.02 | 90.06 | 40.77 | 18.36 | 1897.66 | 17079
| 5-1-39 | 交换机24端口 | 台 | 9 | 97.45 | 1651.02 | 90.06 | 40.77 | 18.36 | 1897.66 | 17079
8 | 030501005001 | 插箱、机柜 | 台 | 8 | 121.73 | 685.82 |  | 25.47 | 11.47 | 844.49 | 6756
| 5-2-2 | 标准墙装机箱19" | 台 | 8 | 121.73 | 685.82 |  | 25.47 | 11.47 | 844.49 | 6756
9 | 030502010001 | 配线架 | 个 | 1 | 46.88 | 2210.2 |  | 9.81 | 4.42 | 2271.31 | 2271
| 5-2-30 换 | 模块式配线架24口 高于超五类的布线 | 架 | 1 | 46.88 | 2210.2 |  | 9.81 | 4.42 | 2271.31 | 2271
10 | 030502015001 | 光缆终端盒 | 个 | 8 | 73.01 | 202.26 | 2.38 | 15.81 | 7.12 | 300.58 | 2405
| 5-2-47 | 安装光缆终端盒≤12芯 | 个 | 8 | 73.01 | 202.26 | 2.38 | 15.81 | 7.12 | 300.58 | 2405
【表10.2.2-17】
分部分项工程综合单价计算表
单位（专业）工程名称：诸暨看守所卫生间改造项目-安装工程-智能化工程-机房及监控设备 |  |  |  | 标段： |  |  |  |  | 第 2 页 共 2 页
清单序号 | 项目编码 (定额编码) | 清单(定额) 项目名称 | 计量单位 | 数量 | 综合单价（元） | [5 empty] | 合计(元)
[5 empty] | 人工费 | 材料(设备)费 | 机械费 | 管理费 | 利润 | 小计
11 | 030501013001 | 网络服务器 | 台 | 2 | 182.53 | 24516.71 | 2.64 | 38.78 | 17.47 | 24758.13 | 49516
| 5-1-47 | 标准机架式服务器2U | 台 | 2 | 182.53 | 24516.71 | 2.64 | 38.78 | 17.47 | 24758.13 | 49516
12 | 030506001001 | 扩声系统设备 | 台 | 20 | 49.32 | 165.16 | 0.31 | 10.39 | 4.68 | 229.86 | 4597
| 5-5-84 | 交流稳压电源≤5kV·A | 台 | 20 | 49.32 | 165.16 | 0.31 | 10.39 | 4.68 | 229.86 | 4597
13 | 030502014001 | 光纤连接 | 芯 | 128 | 26.82 | 1.31 | 12.24 | 8.38 | 3.78 | 52.53 | 6724
| 5-2-42 | 光纤连接熔接法单模 | 芯 | 128 | 26.82 | 1.31 | 12.24 | 8.38 | 3.78 | 52.53 | 6724
14 | 030502009001 | 跳线 | 条 | 18 | 3.65 | 38.2 |  | 0.76 | 0.34 | 42.95 | 773
| 5-2-26 换 | 光纤跳线安装 跳线为成品(跳线主材另计) | 条 | 18 | 3.65 | 38.2 |  | 0.76 | 0.34 | 42.95 | 773
15 | 030502009002 | 跳线 | 条 | 10 | 1.79 | 23.34 |  | 0.37 | 0.17 | 25.67 | 257
| 5-2-25 换 | 制作、安装双绞线跳线 跳线为成品(跳线主材另计) | 条 | 10 | 1.79 | 23.34 |  | 0.37 | 0.17 | 25.67 | 257
合 计： | [10 empty] | 356374

## 表10.2.2-17 施工技术措施项目综合单价计算表【智能_1
【表10.2.2-17】
施工技术措施项目综合单价计算表
单位（专业）工程名称：诸暨看守所卫生间改造项目-安装工程-智能化工程-机房及监控设备 |  |  | 标段： | [5 empty] | 第 1 页 共 1 页
清单序号 | 项目编码 (定额编码) | 清单(定额) 项目名称 | 计量单位 | 数量 | 综合单价（元） | [5 empty] | 合计(元)
[5 empty] | 人工费 | 材料(设备)费 | 机械费 | 管理费 | 利润 | 小计
[请输入分部名称]
1 | 031301017003 | 脚手架搭拆 | 项 | 1 | 134.78 | 386.25 |  | 28.04 | 12.66 | 561.73 | 562
| 13-2-5 | 脚手架搭拆费第五册 | 工日 | 90.4576 | 1.49 | 4.27 |  | 0.31 | 0.14 | 6.21 | 562
合 计： | [10 empty] | 562

## 表10.2.2-20 施工组织（总价）措施项目清单与计价表_6
【表10.2.2-20】
施工组织（总价）措施项目清单与计价表
工程名称：诸暨看守所卫生间改造项目-安装工程-智能化工程-机房及监控设备 |  | 标段： |  | 第 1 页 共 1 页
序号 | 项目名称 | 计算基础 | 费率(%) | 金额 | 备注
1 | 安全文明施工费 | 定额人工费+定额机械费 |  | 1637.82
1.1 | 安全文明施工基本费 | 定额人工费+定额机械费 | 8.17 | 1637.82
2 | 提前竣工增加费 | 定额人工费+定额机械费 | 0
3 | 二次搬运费 | 定额人工费+定额机械费 | 0.26 | 52.12
4 | 冬雨季施工增加费 | 定额人工费+定额机械费 | 0.13 | 26.06
5 | 行车、行人干扰增加费 | 定额人工费+定额机械费 | 0
6 | 其他施工组织措施费 | 按相关规定进行计算 | 0
合 计 |  |  |  | 1716

## 表10.2.2-29 主要工日一览表【智能化工程-机房及监
【表10.2.2-29】
主要工日一览表
工程名称：诸暨看守所卫生间改造项目-安装工程-智能化工程-机房及监控设备 |  |  | 标段： |  | 第 1 页 共 1 页
序号 | 工日名称（类别） | 单位 | 数量 | 单价（元） | 合价(元) | 备注
1 | 二类人工 | 工日 | 128.8476 | 149 | 19198.29

## 表10.2.2-31 主要材料和工程设备一览表【智能化工程_1
【表10.2.2-31】
主要材料和工程设备一览表
工程名称：诸暨看守所卫生间改造项目-安装工程-智能化工程-机房及监控设备 |  |  | 标段： |  | 第 1 页 共 1 页
序号 | 名称、规格、型号 | 单位 | 数量 | 单价（元） | 合价(元) | 备注
1 | 铜芯塑料绝缘线 BV6 | m | 4.08 | 4.641 | 18.94
2 | 六类非屏蔽跳线 U/UTP CAT6 PC1米 | 条 | 10 | 23.14 | 231.4
3 | 接线盒(钢制） 86H60 | 个 | 157.08 | 4.26 | 669.16
4 | 4口光纤终端盒（含耦合器+尾纤） | 个 | 8 | 200 | 1600
5 | 42U弱电机柜600*600*2000（成套取定价） | 个 | 1 | 3000 | 3000
6 | LC-LC单模光纤跳线 | 条 | 18 | 38 | 684
7 | 管理型24口全千兆交换机（成套取定价） | 台 | 9 | 1650 | 14850
8 | 网络视频存储服务器（含8TB硬盘24块)（成套） | 台 | 1 | 25000 | 25000
9 | 网关推送服务器（推送监管支队、监管总队）（成套取定价） | 台 | 2 | 24500 | 49000
10 | 300万红外定焦防暴半球网络摄像机（成套取定价） | 台 | 154 | 685 | 105490
11 | 电源DC12V/10A | 台 | 20 | 160 | 3200
12 | 监所安防实战平台服务器（成套）含模块 | 台 | 1 | 100000 | 100000
13 | 48口光纤配线架 （含耦合器+尾纤） | 架 | 1 | 2200 | 2200
14 | 安防壁挂柜550*400*300 (成套) | 个 | 8 | 675 | 5400
15 | 设备网核心交换机（成套） | 台 | 1 | 15100 | 15100

## 表10.2.2-32 主要机械台班一览表【智能化工程-机房
【表10.2.2-32】
主要机械台班一览表
工程名称：诸暨看守所卫生间改造项目-安装工程-智能化工程-机房及监控设备 |  |  | 标段： |  | 第 1 页 共 1 页
序号 | 机械名称、规格、型号 | 单位 | 数量 | 单价（元） | 合价(元) | 备注

## 表10.2.2-13 单位工程招标控制价费用表【智能化工程_2
【表10.2.2-13】
单位工程招标控制价费用表
工程名称：诸暨看守所卫生间改造项目-安装工程-智能化工程-部分增加工程 |  | 标段： | 第 1 页 共 1 页
序号 | 费用名称 | 计算公式 | 金额（元） | 备注
1 | 分部分项工程费 | ∑（分部分项工程数量×综合单价） | 20130.72 | 见表 10.2.2-16
1.1 | 其中：人工费+机械费 | ∑分部分项（人工费+机械费） | 88.04
2 | 措施项目费 |  | 11.65
2.1 | 施工技术措施项目 | ∑（技术措施工程数量×综合单价） | 4.04 | 见表 10.2.2-16
2.1.1 | 其中：人工费+机械费 | ∑技措项目（人工费+机械费） | 0.88
2.2 | 施工组织措施项目 | 按实际发生项之和进行计算 | 7.61 | 见表 10.2.2-20
2.2.1 | 其中：安全文明施工基本费 |  | 7.26 | 见表 10.2.2-20
3 | 其他项目费
3.1 | 暂列金额 | 3.1.1+3.1.2+3.1.3 |  | 见表 10.2.2-21
3.1.1 | 标化工地增加费 | 按招标文件规定额度列计 |  | 见表 10.2.2-22
3.1.2 | 优质工程增加费 | 按招标文件规定额度列计 |  | 见表 10.2.2-22
3.1.3 | 其他暂列金额 | 按招标文件规定额度列计 |  | 见表 10.2.2-22
3.2 | 暂估价 | 3.2.1+3.2.2+3.2.3 |  | 见表 10.2.2-21
3.2.1 | 材料（工程设备）暂估价 | 按招标文件规定额度列计(或计入综合单价) |  | 见表 10.2.2-23
3.2.2 | 专业工程暂估价 | 按招标文件规定额度列计 |  | 见表 10.2.2-24
3.2.3 | 专项技术措施暂估价 | 按招标文件规定额度列计 |  | 见表 10.2.2-25
3.3 | 计日工 | ∑计日工（暂估数量×综合单价） |  | 见表 10.2.2-21
3.4 | 施工总承包服务费 | 3.4.1+3.4.2 |  | 见表 10.2.2-21
3.4.1 | 专业发包工程管理费 | ∑专业发包工程（暂估金额×费率） |  | 见表 10.2.2-27
3.4.2 | 甲供材料设备管理费 | 甲供材料暂估金额×费率+甲供设备暂估金额 |  | 见表 10.2.2-27
4 | 规费 | 计算基数×费率 | 27.24
5 | 增值税 | 计算基数×费率 | 1815.26
招标控制价合计 |  | 1+2+3+4+5 | 21,984.87

## 表10.2.2-16 分部分项工程清单与计价表【智能化工程_2
【表10.2.2-16】
分部分项工程清单与计价表
单位（专业）工程名称：诸暨看守所卫生间改造项目-安装工程-智能化工程-部分增加工程 |  |  |  | 标段： |  |  |  | 第 1 页 共 1 页
序号 | 项目编码 | 项目名称 | 项目特征 | 计量单位 | 工程量 | 金额（元） |  |  |  |  | 备注
[6 empty] | 综合单价 | 合价 | 其中
[8 empty] | 人工费 | 机械费 | 暂估价
|  | 部分修补增加 |  |  |  |  | 20130.72 | 97.16
1 | 030501001001 | 输入设备 | 1、名称：电脑（成套取定价） 2、参数:T7 11700 从核十六线程2.9-4.8GHz;内存:8G;硬盘 :256G 3、品牌：戴尔、惠普、联想 | 台 | 4 | 5032.68 | 20130.72 | 97.16
本页小计 | [6 empty] | 20130.72 | 97.16
合 计 | [6 empty] | 20130.72 | 97.16

## 表10.2.2-16 施工技术措施项目清单与计价表【智能化_2
【表10.2.2-16】
施工技术措施项目清单与计价表
单位（专业）工程名称：诸暨看守所卫生间改造项目-安装工程-智能化工程-部分增加工程 |  |  | 标段： | [5 empty] | 第 1 页 共 1 页
序号 | 项目编码 | 项目名称 | 项目特征 | 计量单位 | 工程量 | 金额（元） |  |  |  |  | 备注
[6 empty] | 综合单价 | 合价 | 其中
[8 empty] | 人工费 | 机械费 | 暂估价
|  | [请输入分部名称] |  |  |  |  | 4.04 | 0.97
1 | 031301017004 | 脚手架搭拆 | 脚手架搭拆（部分增加工程） | 项 | 1 | 4.04 | 4.04 | 0.97
本页小计 | [6 empty] | 4.04 | 0.97
合 计 | [6 empty] | 4.04 | 0.97

## 表10.2.2-17 分部分项综合单价计算表【智能化工程-_2
【表10.2.2-17】
分部分项工程综合单价计算表
单位（专业）工程名称：诸暨看守所卫生间改造项目-安装工程-智能化工程-部分增加工程 |  |  |  | 标段： |  |  |  |  | 第 1 页 共 1 页
清单序号 | 项目编码 (定额编码) | 清单(定额) 项目名称 | 计量单位 | 数量 | 综合单价（元） | [5 empty] | 合计(元)
[5 empty] | 人工费 | 材料(设备)费 | 机械费 | 管理费 | 利润 | 小计
部分修补增加
1 | 030501001001 | 输入设备 | 台 | 4 | 24.29 | 5001.02 |  | 5.08 | 2.29 | 5032.68 | 20131
| 5-1-52 | 个人电脑 | 台 | 4 | 24.29 | 5001.02 |  | 5.08 | 2.29 | 5032.68 | 20131
合 计： | [10 empty] | 20131

## 表10.2.2-17 施工技术措施项目综合单价计算表【智能_2
【表10.2.2-17】
施工技术措施项目综合单价计算表
单位（专业）工程名称：诸暨看守所卫生间改造项目-安装工程-智能化工程-部分增加工程 |  |  | 标段： | [5 empty] | 第 1 页 共 1 页
清单序号 | 项目编码 (定额编码) | 清单(定额) 项目名称 | 计量单位 | 数量 | 综合单价（元） | [5 empty] | 合计(元)
[5 empty] | 人工费 | 材料(设备)费 | 机械费 | 管理费 | 利润 | 小计
[请输入分部名称]
1 | 031301017004 | 脚手架搭拆 | 项 | 1 | 0.97 | 2.78 |  | 0.2 | 0.09 | 4.04 | 4
| 13-2-5 | 脚手架搭拆费第五册 | 工日 | 0.652 | 1.49 | 4.27 |  | 0.31 | 0.14 | 6.21 | 4
合 计： | [10 empty] | 4

## 表10.2.2-20 施工组织（总价）措施项目清单与计价表_7
【表10.2.2-20】
施工组织（总价）措施项目清单与计价表
工程名称：诸暨看守所卫生间改造项目-安装工程-智能化工程-部分增加工程 |  | 标段： |  | 第 1 页 共 1 页
序号 | 项目名称 | 计算基础 | 费率(%) | 金额 | 备注
1 | 安全文明施工费 | 定额人工费+定额机械费 |  | 7.26
1.1 | 安全文明施工基本费 | 定额人工费+定额机械费 | 8.17 | 7.26
2 | 提前竣工增加费 | 定额人工费+定额机械费 | 0
3 | 二次搬运费 | 定额人工费+定额机械费 | 0.26 | 0.23
4 | 冬雨季施工增加费 | 定额人工费+定额机械费 | 0.13 | 0.12
5 | 行车、行人干扰增加费 | 定额人工费+定额机械费 | 0
6 | 其他施工组织措施费 | 按相关规定进行计算 | 0
合 计 |  |  |  | 7.61

## 表10.2.2-29 主要工日一览表【智能化工程-部分增加
【表10.2.2-29】
主要工日一览表
工程名称：诸暨看守所卫生间改造项目-安装工程-智能化工程-部分增加工程 |  |  | 标段： |  | 第 1 页 共 1 页
序号 | 工日名称（类别） | 单位 | 数量 | 单价（元） | 合价(元) | 备注
1 | 二类人工 | 工日 | 0.65852 | 149 | 98.12

## 表10.2.2-31 主要材料和工程设备一览表【智能化工程_2
【表10.2.2-31】
主要材料和工程设备一览表
工程名称：诸暨看守所卫生间改造项目-安装工程-智能化工程-部分增加工程 |  |  | 标段： |  | 第 1 页 共 1 页
序号 | 名称、规格、型号 | 单位 | 数量 | 单价（元） | 合价(元) | 备注
1 | 电脑（成套） T7 11700 从核十六线程2.9-4.8GHz;内存:8G;硬盘 :256G | 台 | 4 | 5000 | 20000

## 表10.2.2-32 主要机械台班一览表【智能化工程-部分
【表10.2.2-32】
主要机械台班一览表
工程名称：诸暨看守所卫生间改造项目-安装工程-智能化工程-部分增加工程 |  |  | 标段： |  | 第 1 页 共 1 页
序号 | 机械名称、规格、型号 | 单位 | 数量 | 单价（元） | 合价(元) | 备注

## 暂定材料单价表
暂定材料单价表
工程名称：诸暨市公安局看守所监室卫生间装修改造工程 | [8 empty] | 第 1 页 共 1 页
序号 | 材料类型 | 材料名称、规格、型号 | 计量单位 | 数量 | 除税单价(元) | 含税单价(元) | 税率(%) | 除税合价(元) |  | 含税合价(元)
1 | 暂定材料单价 | 设备网核心交换机（成套） | 台 | 1 | 15100 | 17063 | 13 | 15100 |  | 17063
2 | 暂定材料单价 | 红外感应联动轴流风机、吸顶灯 | 个 | 76.5 | 35 | 39.55 | 13 | 2678 |  | 3026
3 | 暂定材料价 | 侧墙通风换气扇风量200m3/h,风压45Pa,功率40W（成套） | 台 | 37 | 100 | 113 | 13 | 3700 |  | 4181
4 | 暂定材料价 | 侧墙通风换气扇风量150m3/h,风压45Pa,功率25W（成套） | 台 | 38 | 75 | 84.75 | 13 | 2850 |  | 3221
合计 | [7 empty] | 24328 |  | 27491

## 取定材料单价表
取定材料单价表
工程名称：诸暨市公安局看守所监室卫生间装修改造工程 | [8 empty] | 第 1 页 共 2 页
序号 | 材料类型 | 材料名称、规格、型号 | 计量单位 | 数量 | 除税单价(元) | 含税单价(元) | 税率(%) | 除税合价(元) |  | 含税合价(元)
1 | 材料取定价 | 8+1.52PVB+8夹胶钢化玻璃 | m2 | 358.3656 | 219 | 247.47 | 13 | 78482 |  | 88685
2 | 材料取定价 | 18厚阻燃板 | m2 | 349.3573 | 50.43 | 56.99 | 13 | 17618 |  | 19908
3 | 材料取定价 | 18厚阻燃板 | m2 | 62.3376 | 50.43 | 56.99 | 13 | 3144 |  | 3552
4 | 综合取定价 | 阻燃防水材质定制窗帘H=2.2m（品牌：丹雀、羽瞒朵、欧雯） | m | 67.08 | 70 | 74.2 | 6 | 4696 |  | 4977
5 | 综合取定价 | 阻燃防水材质定制窗帘H=2.67m（品牌：丹雀、羽瞒朵、欧雯） | m | 67.08 | 70 | 74.2 | 6 | 4696 |  | 4977
6 | 综合取定价 | 排风扇处打洞（含打洞、垃圾清理外运等费用） | 个 | 75 | 20 | 21.2 | 6 | 1500 |  | 1590
7 | 综合取定价 | 金属防护栅栏 | 个 | 75 | 30 | 31.8 | 6 | 2250 |  | 2385
8 | 综合取定价 | 304不锈钢防虫网 | 个 | 75 | 20 | 21.2 | 6 | 1500 |  | 1590
9 | 综合取定价 | 不锈钢防雨百叶风口 | 个 | 75 | 40 | 42.4 | 6 | 3000 |  | 3180
10 | 综合取定价 | 垃圾外运 | m3 | 4.06 | 94.34 | 100 | 6 | 383 |  | 406
11 | 取定材料单价 | 六类非屏蔽双绞线(低烟无卤)WDZB1-UTP6 | m | 3800.2965 | 4.47 | 5.05 | 13 | 16987 |  | 19195
12 | 取定材料单价 | 4口光纤终端盒（含耦合器+尾纤） | 个 | 8 | 200 | 226 | 13 | 1600 |  | 1808
13 | 取定材料价 | 照明配电箱AL1、AL2（成套） | 台 | 5 | 2706 | 3057.78 | 13 | 13530 |  | 15289
14 | 取定材料价 | 照明配电箱AL5（成套） | 台 | 1 | 2335 | 2638.55 | 13 | 2335 |  | 2639
15 | 取定材料价 | 照明配电箱AL6、AL7（成套） | 台 | 2 | 2706 | 3057.78 | 13 | 5412 |  | 6116
16 | 取定材料价 | 照明配电箱AL8（成套） | 台 | 1 | 2586 | 2922.18 | 13 | 2586 |  | 2922
17 | 取定材料价 | 铜芯聚气乙烯绝缘护套软电缆WZB1-RVV-2*1.0 | m | 3908.8764 | 7.02 | 7.93 | 13 | 27440 |  | 31009
18 | 取定材料价 | 42U弱电机柜600*600*2000（成套取定价） | 个 | 1 | 3000 | 3390 | 13 | 3000 |  | 3390
19 | 取定材料价 | 管理型24口全千兆交换机（成套取定价） | 台 | 9 | 1650 | 1864.5 | 13 | 14850 |  | 16781
20 | 取定材料价 | 网络视频存储服务器（含8TB硬盘24块)（成套） | 台 | 1 | 25000 | 28250 | 13 | 25000 |  | 28250
合计 | [7 empty] | 230009 |  | 258649
取定材料单价表
工程名称：诸暨市公安局看守所监室卫生间装修改造工程 | [8 empty] | 第 2 页 共 2 页
序号 | 材料类型 | 材料名称、规格、型号 | 计量单位 | 数量 | 除税单价(元) | 含税单价(元) | 税率(%) | 除税合价(元) |  | 含税合价(元)
21 | 取定材料价 | 网关推送服务器（推送监管支队、监管总队）（成套取定价） | 台 | 2 | 24500 | 27685 | 13 | 49000 |  | 55370
22 | 取定材料价 | 300万红外定焦防暴半球网络摄像机（成套取定价） | 台 | 154 | 685 | 774.05 | 13 | 105490 |  | 119204
23 | 取定材料价 | 电源DC12V/10A | 台 | 20 | 160 | 180.8 | 13 | 3200 |  | 3616
24 | 取定材料价 | 监所安防实战平台服务器（成套）含模块 | 台 | 1 | 100000 | 113000 | 13 | 100000 |  | 113000
25 | 取定材料价 | 电脑（成套）T7 11700 从核十六线程2.9-4.8GHz;内存:8G;硬盘 :256G | 台 | 4 | 5000 | 5650 | 13 | 20000 |  | 22600
26 | 取定材料价 | 安防壁挂柜550*400*300(成套) | 个 | 8 | 675 | 762.75 | 13 | 5400 |  | 6102
27 | 取定材料价 | 48口光纤配线架（含耦合器+尾纤） | 架 | 1 | 2200 | 2486 | 13 | 2200 |  | 2486
28 | 取定材料价 | LC-LC单模光纤跳线 | 条 | 18 | 38 | 42.94 | 13 | 684 |  | 773
合计 | [7 empty] | 285974 |  | 323151